## List1
Stavba : |  | 2011-032 - Chrastava-ul. Sportovní-oprava povrchu komunikace
číslo a název SO: |  | 101 - Oprava komunikace a mostu
Poř. | Kód | Název položky | Měrná | Počet | CENA
č.pol. | položky |  | jednotka | jednotek | jednotková | celkem
1 | 2 | 3 | 4 | 5 | 6 | 7
Všeobecné konstrukce a práce
1 | 02720 | POMOC PRÁCE ZŘÍZ NEBO ZAJIŠŤ REGULACI A OCHRANU DOPRAVY dopravně inženýrská opatření v průběhu stavby dle ZOV a vyjádření DI PČR (viz. dokumentace a dokladová část), zahrnuje pronájem, osazení, přesuny a odvoz provizorního dopravního značení | KČ | 1 |  | 0
1 | 02911 | OSTATNÍ POŽADAVKY - GEODETICKÉ ZAMĚŘENÍ geodetická činnost v průběhu provádění stavebních prací (geodet zhotovitele stavby) vč. vytyčení stavby a skutečného zjištění průběhu inženýrských sítí. Součástí je vybudování potřebné vytyčovací sítě. | KS | 1 |  | 0
1 | 02940 | OSTATNÍ POŽADAVKY - VYPRACOVÁNÍ DOKUMENTACE vypracování realizační dokumentace stavby a dokumentace skutečného provedení stavby vč. digitální podoby ve formátech pdf, dwg | KČ | 1 |  | 0
1 | 02960 | OSTATNÍ POŽADAVKY - ODBORNÝ DOZOR autorský dozor a technický dozor investora | KČ | 1 |  | 0
1 | 03730 | POMOC PRÁCE ZAJIŠŤ NEBO ZŘÍZ OCHRANU INŽENÝRSKÝCH SÍTÍ v případě odkrytí IS(nedostatečné krytí,neznámé směrové vedení apod.) budou jejich úpravy projednány a odsouhlaseny příslušným správcem dotčené IS | KČ | 1 |  | 0
|  | Všeobecné konstrukce a práce |  |  |  | 0
Zemní práce
1 | 11120 | ODSTRANĚNÍ KŘOVIN odstranění nízkých náletových křovin v hranicích úprav na pozemcích investora, položka včetně odvozu a likvidace materiálu | M2 | 23 |  | 0
1 | 11332 | ODSTRAN PODKL VOZOVEK A CHOD Z KAM NESTMEL odstranění štěrkových nebo štěrkopískových vjezdů s narušeným povrchem v tl.150-200 mm položka včetně odvozu a likvidace materiálu | M3 | 2.7 |  | 0
1 | 11351 | ODSTRANĚNÍ ZÁHONOVÝCH OBRUBNÍKŮ odstranění záhonových betonových obrub -položka včetně odvozu a likvidace materiálu | M | 23 |  | 0
1 | 11372 | FRÉZOVÁNÍ VOZOVEK ASFALTOVÝCH odfrézování krytu v tl. 40 mm dle situace, položka včetně odvozu materiálu na skládku KSS LK | M3 | 42 |  | 0
1 | 12110 | SEJMUTÍ ORNICE NEBO LESNÍ PŮDY v hranicích úprav nezpevněných ploch v tl. 100 mm, uložení v místě stavby pro následné rozprostření a úprav terénu v rámci dokončovacích prací | M3 | 22 |  | 0
1 | 12321 | ODKOP PRO SPOD STAVBU SILNIC A ŽELEZNIC TŘ 3 výkop zeminy v místě příštěpu vozovky komunikace, výkop zeminy tř.těž.3,včetně odvozu a skládkovného | M3 | 46.4 |  | 0
1 | 12911 | ČIŠTĚNÍ VOZOVEK OD NÁNOSU čištění vozovky od volného kameniva a posypového materiálu před prováděním opravy krytu -položka včetně odvozu a likvidace materiálu | M2 | 1050 |  | 0
1 | 12920 | ČIŠTĚNÍ KRAJNIC OD NÁNOSU seříznutí krajnic včetně nánosů volného materiálu -položka včetně odvozu a likvidace materiálu | M3 | 26.3 |  | 0
1 | 12930A | ČIŠTĚNÍ PŘÍKOPŮ OD NÁNOSU pročištění stávajících příkopů s nezpevněným dnem včetně souvisejících poměrů(20%) -položka včetně odvozu a likvidace materiálu | M3 | 13.2 |  | 0
1 | 12930B | ČIŠTĚNÍ PŘÍKOPŮ OD NÁNOSU pročištění stávajících příkopů s zpevněným dnem podél vozovky v obci včetně souvisejících poměrů(20%) -položka včetně odvozu a likvidace materiálu | M3 | 10.1 |  | 0
1 | 129945 | ČIŠTĚNÍ POTRUBÍ DN DO 300MM čištění potrubí propustků DN 300 -položka včetně odvozu a likvidace materiálu | M | 15 |  | 0
1 | 18110 | ÚPRAVA PLÁNĚ SE ZHUT V HOR TŘ 1-4 v místě nové konstrukce vjezdů a rozšířené krajnice - v hranicích úprav | M2 | 234 |  | 0
1 | 18220 | ROZPROSTŘENÍ ORNICE VE SVAHU ohumusování v tl. 100 mm-zpětné použití ornice, položka včetně dovozu a souvisejících prací | M3 | 0.4 |  | 0
1 | 18230 | ROZPROSTŘENÍ ORNICE V ROVINĚ ohumusování v tl. 100 mm-zpětné použití ornice, položka včetně dovozu a souvisejících prací | M3 | 3.6 |  | 0
1 | 18241 | ZALOŽENÍ TRÁVNÍKU RUČNÍM VÝSEVEM založení trávníku včetně zálivky,kosení a vyhrabání pokosu | M2 | 40 |  | 0
|  | Zemní práce |  |  |  | 0
Komunikace
1 | 561401 | KAMENIVO ZPEV CEMENTEM TŘ I konstrukční vrstva vozovky v místě příštěpu-nová konstrukce-tl.100 mm -položka včetně dovozu a pokládky materiálu | M3 | 6.8 |  | 0
1 | 56330 | VOZOVKOVÉ VRSTVY ZE ŠTĚRKODRTI podkladní vrstva konstrukce vjezdů a rozšířené zpevněné krajnice-tl.100mm-nová konstrukce podkladní vrstva konstrukce vozovky-příštěp-tl.180mm-nová konstrukce -položka včetně dovozu a pokládky vrstvy | M3 | 30.3 |  | 0
1 | 567502A | VRSTVY PRO OBNOVU A OPRAVY RECYKL ZA STUDENA ASF EMULZÍ vjezdy-zhutněná odfrézovaná AB-drť v tl.100 mm položka včetně dovozu a pokládky | M3 | 1.8 |  | 0
1 | 567502B | VRSTVY PRO OBNOVU A OPRAVY RECYKL ZA STUDENA ASF EMULZÍ rozšířená zpevněná krajnice-zhutněná odfrézovaná AB-drť v tl.100 mm položka včetně dovozu a pokládky | M3 | 16.3 |  | 0
1 | 56930 | ZPEVNĚNÍ KRAJNIC ZE ŠTĚRKODRTI zpevnění krajnice z AB-recyklátu v tl. min.100 mm(použit materiál z frézování v daném úseku) položka včetně dovozu a pokládky materiálu | M3 | 21.4 |  | 0
1 | 572213A | SPOJOVACÍ POSTŘIK Z EMULZE DO 0,5KG/M2 spojovací postřik emulzí 0.35kg/m2 položka včetně dovozu a pokládky | M2 | 1089 |  | 0
1 | 572213B | SPOJOVACÍ POSTŘIK Z EMULZE DO 0,5KG/M2 spojovací postřik emulzí 0.50kg/m2 položka včetně dovozu a pokládky | M2 | 1089 |  | 0
1 | 574101A | ASFALTOVÝ BETON TŘ I asfaltový beton hrubý ABH I-tl.60 mm-ložná vrstva krytu v místě nové konstrukce vozovky položka včetně dovozu a pokládky materiálu | M3 | 4.1 |  | 0
1 | 574101B | ASFALTOVÝ BETON TŘ I asfaltový beton hrubý ABH I-tl.0-40 mm-ložná vrstva krytu-v místě po frézování+20% oprava výtluků položka včetně dovozu a pokládky materiálu | M3 | 36.8 |  | 0
1 | 574102 | ASFALTOVÝ BETON TŘ II asfaltový beton střednězrnný ABS II-tl.40 mm-obrusná vrstva krytu vozovky a včetně vybraných vjezdů položka včetně dovozu a pokládky materiálu | M3 | 43.6 |  | 0
1 | 574601 | OBALOVANÉ KAMENIVO TŘ I podkladní vrstva OKI v tl.50 mm v místě nové konstrukce vozovky-příštěp položka včetně dovozu a pokládky materiálu | M3 | 3.4 |  | 0
1 | 58910 | VÝPLŇ SPAR ASFALTEM asfaltová zálivka v místech středové spáry,ohraničení komunikace obrubami a v místě napojení nového krytu na stávající položka včetně dovozu a pokládky materiálu | M | 408 |  | 0
|  | Komunikace |  |  |  | 0
Ostatní konstrukce a práce
1 | 91721 | ZÁHONOVÉ OBRUBY Z BETON OBRUBNÍKŮ bet. obruba silniční 80/250/1000 mm vč. bet. lože -položka včetně dodání a osazení obrub | M | 75 |  | 0
1 | 918140 | ČELA KAMENNÁ PROPUSTU Z TRUB DN DO 300MM nové čelo propustku propustku DN 300 z z kamenného kvádrového zdiva do betonu,materiál zpětně použit z vybouraného stávajícího čela propustku,nový základ z betonu C30/37-XF3+provedení zpevnění výtokutěžkým kamenným | KUS | 1 |  | 0
1 | 918146 | ČELA BETONOVÁ PROPUSTU Z TRUB DN DO 400MM nové čelo propustku sjezdu DN 400 z betonu C30/37-XF3 - provedení dle rozhodnutí TDI -položka včetně dovozu ,zemních prací ,stavebního materiálu a souvisejících prací pro zhotovení čela | KUS | 2 |  | 0
1 | 918346 | PROPUSTY Z TRUB DN DO 400MM betonové trouby DN 400-položka včetně obetonování trub,dovozu,pokládky a souvisejících prací-provedení dle rozhodnutí TDI | M | 5 |  | 0
1 | 919112 | ŘEZÁNÍ ASFALT KRYTU VOZOVEK TL DO 100MM řezání AB-krytu v místě styku stávající a opravované vozovky a ve středové spáře krytu | M | 408 |  | 0
1 | 96613 | BOURÁNÍ KONSTRUKCÍ Z KAMENE NA MC vybourání čel propustků-položka včetně odvozu a skládkovného | M3 | 2 |  | 0
1 | 96615 | BOURÁNÍ KONSTRUKCÍ Z PROST BETONU -položka včetně odvozu a likvidace materiálu | M3 | 2 |  | 0
1 | 966345 | BOURÁNÍ PROPUSTŮ Z TRUB DN DO 300MM odstranění tru do DN 300 -položka včetně odvozu a likvidace materiálu | M | 5 |  | 0
|  | Ostatní konstrukce a práce |  |  |  | 0
|  | C e l k e m |  |  |  | 0
Ostatní ve výkazu nespecifikované práce
Vícepráce
|  | Vícepráce celkem |  |  |  | 0
Méněpráce
|  | Méněpráce celkem |  |  |  | 0
Celkem | [5 empty] | 0
Celkem | [5 empty] | 0