## Kryci list
Krycí list rozpočtu
0 | Číslo zakázky | Zakázka
21 |  | Opravy po povodních (Chrastava-Sportovní)
_ | Komentář
| Popis verze | Nabídka
Komentář verze
| Adresa |  | Datum zahájení
| Rok | 2013 | Datum dokončení
| Typ Firmy | Název | Kontaktní osoba | Telefon
| Význam (funkce) | Jméno
Zpracovatel
REKAPITULACE
| Kód stavebního objektu | Popis objektu | Kód zatřídění | Zatřídění
| SO_01 | Chrastava-Sportovní –Oprava betonové opěrky
|  |  | Celkem (bez DPH) | 0
|  |  | DPH | 0
0
0
|  |  | Celkem (včetně DPH) | 0
| Za zhotovitele |  | Za objednatele
| Jméno : |  | Jméno :
| Datum : |  | Datum :
| Podpis: |  | Podpis :
Poznámka :

## Rekapitulace
Zakázka:
0 | Opravy po povodních (Chrastava-Sportovní)
21 | Popis | Cena | Hmotnost | DPH | Cena s DPH
_
| SO_01: Chrastava-Sportovní –Oprava betonové opěrky |  | 220.6864
| 001: Zemní práce |  | 144.2002
| 002: Základy |  | 7.5746
| 003: Svislé konstrukce |  | 58.3532
| 005: Komunikace |  | 9.9
| 009: Ostatní konstrukce a práce |  | 0.65
099: Přesun hmot HSV
| 767: Konstrukce zámečnické |  | 0.00672
| 783: Nátěry |  | 0.0017
VRN: Vedlejší rozpočtové náklady
0 | Celkem (bez DPH) | 0
| DPH | 0
0
0
| Celkem (včetně DPH) | 0

## Zakazka
Zakázka:
Opravy po povodních (Chrastava-Sportovní)
[5 empty] | Poř. | Typ | Kód | Popis | MJ | Výměra bez ztr. | Ztratné | Výměra | Jedn. cena | Cena | Jedn. hmotn. | Hmotnost | Jedn. suť | Suť | Sazba DPH | DPH | Cena s DPH | Komentář | Počet
[8 empty] | SO_01: Chrastava-Sportovní –Oprava betonové opěrky | [5 empty] | 0 |  | 220.6864 |  | 7.1 |  | 0 | 0 |  | 50
[8 empty] | 001: Zemní práce | [5 empty] | 0 |  | 144.2002 |  | 7 |  | 0 | 0 |  | 21
##T2##N_Catalog_catGUID | ##T2##PRO_ITEM_catID | ##T2##PRO_ITEM_iteCode | ##T2##PRO_ITEM_szvCode | ##T2##PRO_ITEM_tevCode | 1 | SP | 119001401 | Dočasné zajištění potrubí ocelového nebo litinového DN do 200 | m | 11 | 0 | 11 |  | 0 | 0.00868 | 0.09548 |  | 0 | 21 | 0 | 0 |  | 1
[7 empty] | Plný popis: | Dočasné zajištění podzemního potrubí nebo vedení ve výkopišti ve stavu i poloze , ve kterých byla na začátku zemních prací a to s podepřením, vzepřením nebo vyvěšením, příp. s ochranným bedněním, se zřízením a odstraněním za jišťovací konstrukce, s opotřebením hmot potrubí ocelového nebo litinového, jmenovité světlosti DN do 200
[7 empty] | Výkaz výměr: | vyvěšení potrubí plynu na ocelovém nosníku a provizorní patce |  |  |  | 0 | [6 empty] | _
[8 empty] | 11 |  |  |  | 11 | [6 empty] | _
[5 empty] | 2 | H | 13380630 | Tyč ocelová I, značka oceli S 235 JR, označení průřezu 160 | t | 0.2256 | 0 | 0.2256 |  | 0 | 1 | 0.2256 |  | 0 | 21 | 0 | 0 |  | 1
Plný popis:
[7 empty] | Výkaz výměr: | provizorní podchycení plynového potrubí Ič.160 |  |  |  | 0 | [6 empty] | _
[8 empty] | 11*18,8*0,001 |  |  |  | 0.2068 | [6 empty] | _
[8 empty] | přípočet zbytku do 12m |  |  |  | 0 | [6 empty] | _
[8 empty] | 1*18,8*0,001 |  |  |  | 0.0188 | [6 empty] | _
[5 empty] | 3 | SP | 113152112 | Odstranění podkladů zpevněných ploch z kameniva drceného | m3 | 4 | 0 | 4 |  | 0 |  | 0 | 1.3 | 5.2 | 21 | 0 | 0 |  | 1
[7 empty] | Plný popis: | Odstranění podkladů zpevněných ploch s přemístěním na skládku na vzdálenost do 20 m nebo s naložením na dopravní prostředek z kameniva drceného
[7 empty] | Výkaz výměr: | odhad 10m2 v tl.40cm |  |  |  | 0 | [6 empty] | _
[8 empty] | 5*2*0,4 |  |  |  | 4 | [6 empty] | _
[5 empty] | 4 | SP | 919735112 | Řezání stávajícího živičného krytu hl do 100 mm | m | 9 | 0 | 9 |  | 0 |  | 0 |  | 0 | 21 | 0 | 0 |  | 1
[7 empty] | Plný popis: | Řezání stávajícího živičného krytu nebo podkladu hloubky přes 50 do 100 mm
[7 empty] | Výkaz výměr: | 5+2+2 |  |  |  | 9 | [6 empty] | _
[5 empty] | 5 | SP | 113107142 | Odstranění podkladu pl do 50 m2 živičných tl 100 mm | m2 | 10 | 0 | 10 |  | 0 |  | 0 | 0.18 | 1.8 | 21 | 0 | 0 |  | 1
[7 empty] | Plný popis: | Odstranění podkladů nebo krytů s přemístěním hmot na skládku na vzdálenost do 3 m nebo s naložením na dopravní prostředek v ploše jednotlivě do 50 m2 živičných, o tl. vrstvy přes 50 do 100 mm
[7 empty] | Výkaz výměr: | odhad 10m2 v tl.10cm |  |  |  | 0 | [6 empty] | _
[8 empty] | 5*2 |  |  |  | 10 | [6 empty] | _
[5 empty] | 6 | SP | 151711111 | Osazení zápor dl do 8 m | m | 17.5 | 0 | 17.5 |  | 0 | 0.00133 | 0.023275 |  | 0 | 21 | 0 | 0 |  | 1
[7 empty] | Plný popis: | Osazení ocelových zápor pro pažení hloubených vykopávek do předem provedených vrtů se zabetonováním spodního konce, s příp. nutným obsypem zápory pískem délky od 0 do 8 m
[7 empty] | Výkaz výměr: | celková délka záporu 10m výška 3,5m |  |  |  | 0 | [6 empty] | _
[8 empty] | 10/2*3,5 |  |  |  | 17.5 | [6 empty] | _
[5 empty] | 7 | H | 60512130 | Řezivo stavební hranol průřezu 100 x 100 - 140 x 140 mm délka do 5,00 m | m3 | 0.735 | 0 | 0.735 |  | 0 | 0.55 | 0.40425 |  | 0 | 21 | 0 | 0 |  | 1
Plný popis:
[7 empty] | Výkaz výměr: | celková délka záporu 10m výška 3,5m |  |  |  | 0 | [6 empty] | _
[8 empty] | sloupky a vzpěry |  |  |  | 0 | [6 empty] | _
[8 empty] | 10/2*3,5*0,14*0,14 |  |  |  | 0.343 | [6 empty] | _
[8 empty] | 10/2*4*0,14*0,14 |  |  |  | 0.392 | [6 empty] | _
[5 empty] | 8 | SP | 151721111 | Zřízení pažení do ocelových zápor hl výkopu do 4 m s jeho následným odstraněním | m2 | 35 | 0 | 35 |  | 0 | 0.02 | 0.7 |  | 0 | 21 | 0 | 0 |  | 1
[7 empty] | Plný popis: | Pažení do ocelových zápor bez ohledu na druh pažin, s odstraněním pažení, hloubky výkopu do 4 m
[7 empty] | Výkaz výměr: | 10*3,5 |  |  |  | 35 | [6 empty] | _
[5 empty] | 9 | SP | 162701105 | Vodorovné přemístění do 10000 m výkopku/sypaniny z horniny tř. 1 až 4 | m3 | 79.2 | 0 | 79.2 |  | 0 |  | 0 |  | 0 | 21 | 0 | 0 |  | 1
[7 empty] | Plný popis: | Vodorovné přemístění výkopku nebo sypaniny po suchu na obvyklém dopravním prostředku, bez naložení výkopku, avšak se složením bez rozhrnutí z horniny tř. 1 až 4 na vzdálenost přes 9 000 do 10 000 m
[7 empty] | Výkaz výměr: | Dovoz zásypového hutnitelného materiálu za opěrku |  |  |  | 0 | [6 empty] | _
[8 empty] | ((2+3,5)*3,2)/2*9 |  |  |  | 79.2 | [6 empty] | _
[5 empty] | 9 | H | 0058X1 | Nákup zásypového materiálu | t | 142.56 | 0 | 142.56 |  | 0 | 1 | 142.56 |  | 0 | 21 | 0 | 0 |  | 1
Plný popis:
[7 empty] | Výkaz výměr: | zásypový hutnitelný materiál |  |  |  | 0 | [6 empty] | _
[8 empty] | 79,2*1,8 |  |  |  | 142.56 | [6 empty] | _
[5 empty] | 10 | SP | 174101101 | Zásyp jam, šachet rýh nebo kolem objektů sypaninou se zhutněním | m3 | 79.2 | 0 | 79.2 |  | 0 |  | 0 |  | 0 | 21 | 0 | 0 |  | 1
[7 empty] | Plný popis: | Zásyp sypaninou z jakékoliv horniny s uložením výkopku ve vrstvách se zhutněním jam, šachet, rýh nebo kolem objektů v těchto vykopávkách
[7 empty] | Výkaz výměr: | zásyp za opěrku |  |  |  | 0 | [6 empty] | _
[8 empty] | ((2+3,5)*3,2)/2*9 |  |  |  | 79.2 | [6 empty] | _
[5 empty] | 11 | SP | 115101201 | Čerpání vody na dopravní výšku do 10 m průměrný přítok do 500 l/min | hod | 30 | 0 | 30 |  | 0 |  | 0 |  | 0 | 21 | 0 | 0 |  | 1
[7 empty] | Plný popis: | Čerpání vody na dopravní výšku do 10 m s uvažovaným průměrným přítokem do 500 l/min
[7 empty] | Výkaz výměr: | odhad 30dní; 30 |  |  |  | 30 | [6 empty] | _
[5 empty] | 12 | SP | 115001103 | Převedení vody potrubím DN do 250 | m | 11 | 0 | 11 |  | 0 | 0.00936 | 0.10296 |  | 0 | 21 | 0 | 0 |  | 1
[7 empty] | Plný popis: | Převedení vody potrubím průměru DN přes 150 do 250
[7 empty] | Výkaz výměr: | případné dočasné potrubí před patou opěry |  |  |  | 0 | [6 empty] | _
[8 empty] | 11 |  |  |  | 11 | [6 empty] | _
[5 empty] | 13 | SP | 120901113 | Bourání zdiva kamenného maltu cementovou ručně | m3 | 2.25 | 0 | 2.25 |  | 0 |  | 0 |  | 0 | 21 | 0 | 0 |  | 1
[7 empty] | Plný popis: | Bourání konstrukcí v odkopávkách a prokopávkách, korytech vodotečí, melioračních kanálech - ručně s přemístěním suti na hromady na vzdálenost do 20 m nebo s naložením na dopravní prostředek ze zdiva kamenného, pro jakýkoliv druh kamene na maltu cementovou
[7 empty] | Výkaz výměr: | odbourání uvolněné kamenné opěrné zdi |  |  |  | 0 | [6 empty] | _
[8 empty] | 1,5*2*0,75 |  |  |  | 2.25 | [6 empty] | _
[5 empty] | 14 | SP | 129303101 | Čištění otevřených koryt vodotečí š dna do 5 m hl do 2,5 m v hornině tř. 4 | m3 | 7.5 | 0 | 7.5 |  | 0 |  | 0 |  | 0 | 21 | 0 | 0 |  | 1
[7 empty] | Plný popis: | Čištění otevřených koryt vodotečí s přehozením rozpojeného nánosu do 3 m nebo s naložením na dopravní prostředek při šířce původního dna do 5m a hloubce koryta do 2,5 m v hornině tř. 4
[7 empty] | Výkaz výměr: | zhotovení dočasné hráze z materiálu v korytě |  |  |  | 0 | [6 empty] | _
[8 empty] | 15*1*0,5 |  |  |  | 7.5 | [6 empty] | _
[12 empty] | 0 | [6 empty] | _
[5 empty] | 15 | SP | 122202201 | Odkopávky a prokopávky nezapažené pro silnice objemu do 100 m3 v hornině tř. 3 | m3 | 52.5 | 0 | 52.5 |  | 0 |  | 0 |  | 0 | 21 | 0 | 0 |  | 1
[7 empty] | Plný popis: | Odkopávky a prokopávky nezapažené pro silnice s přemístěním výkopku v příčných profilech na vzdálenost do 15 m nebo s naložením na dopravní prostředek v hornině tř. 3 do 100 m3
[7 empty] | Výkaz výměr: | odkopávka narušeného svahu |  |  |  | 0 | [6 empty] | _
[8 empty] | 10*3,5*1,5 |  |  |  | 52.5 | [6 empty] | _
[5 empty] | 16 | SP | 122402201 | Odkopávky a prokopávky nezapažené pro silnice objemu do 100 m3 v hornině tř. 5 | m3 | 15 | 0 | 15 |  | 0 | 0.00591 | 0.08865 |  | 0 | 21 | 0 | 0 |  | 1
[7 empty] | Plný popis: | Odkopávky a prokopávky nezapažené pro silnice s přemístěním výkopku v příčných profilech na vzdálenost do 15 m nebo s naložením na dopravní prostředek v hornině tř. 5 do 100 m3
[7 empty] | Výkaz výměr: | odkopávka zbourané kamenné stěny |  |  |  | 0 | [6 empty] | _
[8 empty] | 5*2*1,5 |  |  |  | 15 | [6 empty] | _
[5 empty] | 17 | SP | 161101102 | Svislé přemístění výkopku z horniny tř. 1 až 4 hl výkopu do 4 m | m3 | 67.5 | 0 | 67.5 |  | 0 |  | 0 |  | 0 | 21 | 0 | 0 |  | 1
[7 empty] | Plný popis: | Svislé přemístění výkopku bez naložení do dopravní nádoby avšak s vyprázdněním dopravní nádoby na hromadu nebo do dopravního prostředku z horniny tř. 1 až 4, při hloubce výkopu přes 2,5 do 4 m
[7 empty] | Výkaz výměr: | vytažení výkopku |  |  |  | 0 | [6 empty] | _
[8 empty] | 52,5+15 |  |  |  | 67.5 | [6 empty] | _
[5 empty] | 18 | SP | 162701105 | Vodorovné přemístění do 10000 m výkopku/sypaniny z horniny tř. 1 až 4 | m3 | 67.5 | 0 | 67.5 |  | 0 |  | 0 |  | 0 | 21 | 0 | 0 |  | 1
[7 empty] | Plný popis: | Vodorovné přemístění výkopku nebo sypaniny po suchu na obvyklém dopravním prostředku, bez naložení výkopku, avšak se složením bez rozhrnutí z horniny tř. 1 až 4 na vzdálenost přes 9 000 do 10 000 m
[7 empty] | Výkaz výměr: | odvoz na deponii investora bez poplatku |  |  |  | 0 | [6 empty] | _
[8 empty] | 67,5 |  |  |  | 67.5 | [6 empty] | _
[12 empty] | 0 | [6 empty] | _
[5 empty] | 43 | SP | 171201201 | Uložení sypaniny na skládky | m3 | 67.5 | 0 | 67.5 |  | 0 |  | 0 |  | 0 | 21 | 0 | 0 |  | 1
[7 empty] | Plný popis: | Uložení sypaniny na skládky
[5 empty] | 44 | SP | 171201211 | Poplatek za uložení odpadu ze sypaniny na skládce (skládkovné) | t | 128.25 | 0 | 128.25 |  | 0 |  | 0 |  | 0 | 21 | 0 | 0 |  | 1
[7 empty] | Plný popis: | Uložení sypaniny poplatek za uložení sypaniny na skládce ( skládkovné )
[7 empty] | Výkaz výměr: | 67,5*1,9 |  |  |  | 128.25 | [6 empty] | _
_
[8 empty] | 002: Základy | [5 empty] | 0 |  | 7.5746 |  | 0 |  | 0 | 0 |  | 6
[5 empty] | 18 | SP | 212792211 | Odvodnění mostní opěry - drenážní flexibilní plastové potrubí DN 100 | m | 10.5 | 0 | 10.5 |  | 0 | 0.00048 | 0.00504 |  | 0 | 21 | 0 | 0 |  | 1
[7 empty] | Plný popis: | Odvodnění mostní opěry z plastových trub drenážní potrubí flexibilní DN 100
[7 empty] | Výkaz výměr: | 1,5 m za opěru |  |  |  | 0 | [6 empty] | _
[8 empty] | 9+1,5 |  |  |  | 10.5 | [6 empty] | _
[5 empty] | 19 | SP | 212972112 | Opláštění drenážních trub filtrační textilií DN 100 | m | 10.5 | 0 | 10.5 |  | 0 | 0.0001 | 0.00105 |  | 0 | 21 | 0 | 0 |  | 1
[7 empty] | Plný popis: | Opláštění drenážních trub filtrační textilií DN 100
[7 empty] | Výkaz výměr: | 1,5 m za opěru |  |  |  | 0 | [6 empty] | _
[8 empty] | 9+1,5 |  |  |  | 10.5 | [6 empty] | _
[5 empty] | 20 | SP | 211971110 | Zřízení opláštění žeber nebo trativodů geotextilií v rýze nebo zářezu sklonu do 1:2 | m2 | 31.5 | 0 | 31.5 |  | 0 | 0.00017 | 0.005355 |  | 0 | 21 | 0 | 0 |  | 1
[7 empty] | Plný popis: | Zřízení opláštění výplně z geotextilie odvodňovacích žeber nebo trativodů v rýze nebo zářezu se stěnami šikmými o sklonu do 1:2
[7 empty] | Výkaz výměr: | 1,5 m za opěru |  |  |  | 0 | [6 empty] | _
[8 empty] | (9+1,5)*3 |  |  |  | 31.5 | [6 empty] | _
[5 empty] | 21 | SP | 211531111 | Výplň odvodňovacích žeber nebo trativodů kamenivem hrubým drceným frakce 16 až 32 mm | m3 | 3.9375 | 0 | 3.9375 |  | 0 | 1.63 | 6.4181 |  | 0 | 21 | 0 | 0 |  | 1
[7 empty] | Plný popis: | Výplň kamenivem do rýh odvodňovacích žeber nebo trativodů bez zhutnění, s úpravou povrchu výplně kamenivem hrubým drceným frakce 16 až 63 mm
[7 empty] | Výkaz výměr: | 1,5 m za opěru |  |  |  | 0 | [6 empty] | _
[8 empty] | (9+1,5)*0,75*0,5 |  |  |  | 3.9375 | [6 empty] | _
[5 empty] | 22 | SP | 275313511 | Základové patky z betonu tř. C 12/15 | m3 | 0.5 | 0 | 0.5 |  | 0 | 2.25 | 1.125 |  | 0 | 21 | 0 | 0 |  | 1
[7 empty] | Plný popis: | Základy z betonu prostého patky a bloky z betonu kamenem neprokládaného tř. C 12/15
[7 empty] | Výkaz výměr: | provizorní patka pro podchycení plynového potrubí |  |  |  | 0 | [6 empty] | _
[8 empty] | 1*1*0,5 |  |  |  | 0.5 | [6 empty] | _
[5 empty] | 23 | SP | 275352111 | Bednění ztracené stěn základových patek | m2 | 2 | 0 | 2 |  | 0 | 0.01 | 0.02 |  | 0 | 21 | 0 | 0 |  | 1
[7 empty] | Plný popis: | Bednění základových stěn patek svislé nebo šikmé (odkloněné), půdorysně přímé nebo zalomené ve volných nebo zapažených jámách, rýhách, šachtách, včetně případných vzpěr ztracené (neodbedněné)
[7 empty] | Výkaz výměr: | provizorní patka pro podchycení plynového potrubí (1x1x0,5) |  |  |  | 0 | [6 empty] | _
[8 empty] | 4*1*0,5 |  |  |  | 2 | [6 empty] | _
_
[8 empty] | 003: Svislé konstrukce | [5 empty] | 0 |  | 58.3532 |  | 0 |  | 0 | 0 |  | 10
[5 empty] | 24 | SP | 271572211 | Násyp pod základové konstrukce se zhutněním z netříděného štěrkopísku | m3 | 1.62 | 0 | 1.62 |  | 0 | 1.98 | 3.2076 |  | 0 | 21 | 0 | 0 |  | 1
[7 empty] | Plný popis: | Násyp pod základové konstrukce se zhutněním a urovnáním povrchu ze štěrkopísku netříděného
[7 empty] | Výkaz výměr: | pod podkladní desku tl.10cm |  |  |  | 0 | [6 empty] | _
[8 empty] | 9*1,8*0,1 |  |  |  | 1.62 | [6 empty] | _
[5 empty] | 25 | SP | 273313611 | Základové desky z betonu tř. C 16/20 | m3 | 6.6744 | 0 | 6.6744 |  | 0 | 2.25 | 15.0174 |  | 0 | 21 | 0 | 0 |  | 1
[7 empty] | Plný popis: | Základy z betonu prostého desky z betonu kamenem neprokládaného tř. C 16/20
[7 empty] | Výkaz výměr: | podkladní deska pod opěrnou zeď v tl.400mm |  |  |  | 0 | [6 empty] | _
[8 empty] | 9*1,8*0,4*1,03 |  |  |  | 6.6744 | [6 empty] | _
[5 empty] | 26 | SP | 273356021 | Bednění základových desek ploch rovinných zřízení | m2 | 8.64 | 0 | 8.64 |  | 0 | 0.00458 | 0.039571 |  | 0 | 21 | 0 | 0 |  | 1
[7 empty] | Plný popis: | Bednění základů z betonu prostého nebo železového desek pro plochy rovinné zřízení
[7 empty] | Výkaz výměr: | podkladní deska pod opěrnou zeď v tl.400mm |  |  |  | 0 | [6 empty] | _
[8 empty] | 9*0,4*2 |  |  |  | 7.2 | [6 empty] | _
[8 empty] | 1,8*0,4*2 |  |  |  | 1.44 | [6 empty] | _
[12 empty] | 0 | [6 empty] | _
[5 empty] | 27 | SP | 273356022 | Bednění základových desek ploch rovinných odstranění | m2 | 8.64 | 0 | 8.64 |  | 0 |  | 0 |  | 0 | 21 | 0 | 0 |  | 1
[7 empty] | Plný popis: | Bednění základů z betonu prostého nebo železového desek pro plochy rovinné odstranění
[5 empty] | 28 | SP | 327324127 | Opěrné zdi a valy ze ŽB odolného proti agresivnímu prostředí tř. C 25/30 | m3 | 15.84 | 0 | 15.84 |  | 0 | 2.45 | 38.808 |  | 0 | 21 | 0 | 0 |  | 1
[7 empty] | Plný popis: | Opěrné zdi a valy z betonu železového odolný proti agresivnímu prostředí (XA) tř. C 25/30
[7 empty] | Výkaz výměr: | pata |  |  |  | 0 | [6 empty] | _
[8 empty] | 9*1,6*0,5 |  |  |  | 7.2 | [6 empty] | _
[8 empty] | stěna |  |  |  | 0 | [6 empty] | _
[8 empty] | 4,5*3,6*0,3 |  |  |  | 4.86 | [6 empty] | _
[8 empty] | ((2+3,6)*4,5)/2*0,3 |  |  |  | 3.78 | [6 empty] | _
[5 empty] | 29 | SP | 327351211 | Bednění opěrných zdí a valů svislých i skloněných zřízení | m2 | 68.2 | 0 | 68.2 |  | 0 | 0.00251 | 0.17118 |  | 0 | 21 | 0 | 0 |  | 1
[7 empty] | Plný popis: | Bednění opěrných zdí a valů svislých i skloněných, výšky do 20 m zřízení
[7 empty] | Výkaz výměr: | pata |  |  |  | 0 | [6 empty] | _
[8 empty] | 9*0,5*2 |  |  |  | 9 | [6 empty] | _
[8 empty] | 1,6*0,5*2 |  |  |  | 1.6 | [6 empty] | _
[8 empty] | stěna |  |  |  | 0 | [6 empty] | _
[8 empty] | 4,5*3,6*2 |  |  |  | 32.4 | [6 empty] | _
[8 empty] | ((2+3,6)*4,5)/2*2 |  |  |  | 25.2 | [6 empty] | _
[5 empty] | 30 | SP | 327351221 | Bednění opěrných zdí a valů svislých i skloněných odstranění | m2 | 68.2 | 0 | 68.2 |  | 0 |  | 0 |  | 0 | 21 | 0 | 0 |  | 1
[7 empty] | Plný popis: | Bednění opěrných zdí a valů svislých i skloněných, výšky do 20 m odstranění
[5 empty] | 31 | SP | 327361006 | Výztuž opěrných zdí a valů D 12 mm z betonářské oceli 10 505 | t | 1.0252 | 0 | 1.0252 |  | 0 | 1.04 | 1.0662 |  | 0 | 21 | 0 | 0 |  | 1
[7 empty] | Plný popis: | Výztuž opěrných zdí a valů průměru do 12 mm, z oceli 10 505 (R) nebo BSt 500
[7 empty] | Výkaz výměr: | dle výkresu výztuže |  |  |  | 0 | [6 empty] | _
[8 empty] | 1025,17*0,001 |  |  |  | 1.0252 | [6 empty] | _
[5 empty] | 32 | SP | 334791112 | Prostup v betonových zdech z plastových trub DN do 110 | m | 1.5 | 0 | 1.5 |  | 0 | 0.00086 | 0.00129 |  | 0 | 21 | 0 | 0 |  | 1
[7 empty] | Plný popis: | Prostup v betonových zdech z plastových trub průměru do DN 110
[7 empty] | Výkaz výměr: | odvodnění; 4*0,3 |  |  |  | 1.2 | [6 empty] | _
[8 empty] | plyn; 0,3 |  |  |  | 0.3 | [6 empty] | _
[8 empty] | , |  |  |  | 0 | [6 empty] | _
[5 empty] | 33 | SP | 334359111 | Výřez bednění pro prostup trub betonovou konstrukcí DN 150 | kus | 5 | 0 | 5 |  | 0 | 0.0084 | 0.042 |  | 0 | 21 | 0 | 0 |  | 1
[7 empty] | Plný popis: | Výřez bednění pro prostup trub betonovou konstrukcí DN 150
[7 empty] | Výkaz výměr: | odvodnění; 4 |  |  |  | 4 | [6 empty] | _
[8 empty] | plyn; 1 |  |  |  | 1 | [6 empty] | _
_
[8 empty] | 005: Komunikace | [5 empty] | 0 |  | 9.9 |  | 0 |  | 0 | 0 |  | 3
[5 empty] | 45 | SP | 566901234 | Vyspravení podkladu po překopech ing sítí plochy přes 15 m2 štěrkodrtí tl. 250 mm | m2 | 10 | 0 | 10 |  | 0 | 0.46 | 4.6 |  | 0 | 21 | 0 | 0 |  | 1
[7 empty] | Plný popis: | Vyspravení podkladu po překopech inženýrských sítí plochy přes 15 m2 s rozprostřením a zhutněním štěrkodrtí tl. 250 mm
[7 empty] | Výkaz výměr: | odhad 10m2; 10 |  |  |  | 10 | [6 empty] | _
[12 empty] | 0 | [6 empty] | _
[5 empty] | 46 | SP | 566901244 | Vyspravení podkladu po překopech ing sítí plochy přes 15 m2 kamenivem hrubým drceným tl. 250 mm | m2 | 10 | 0 | 10 |  | 0 | 0.28 | 2.8 |  | 0 | 21 | 0 | 0 |  | 1
[7 empty] | Plný popis: | Vyspravení podkladu po překopech inženýrských sítí plochy přes 15 m2 s rozprostřením a zhutněním kamenivem hrubým drceným tl. 250 mm
[5 empty] | 47 | SP | 566901271 | Vyspravení podkladu po překopech ing sítí plochy přes 15 m2 betonem tř. PB I (C 20/25) tl 100 mm | m2 | 10 | 0 | 10 |  | 0 | 0.25 | 2.5 |  | 0 | 21 | 0 | 0 |  | 1
[7 empty] | Plný popis: | Vyspravení podkladu po překopech inženýrských sítí plochy přes 15 m2 s rozprostřením a zhutněním podkladovým betonem tř. PB I (C 20/25) tl. 100 mm
_
[8 empty] | 009: Ostatní konstrukce a práce | [5 empty] | 0 |  | 0.65 |  | 0 |  | 0 | 0 |  | 1
[5 empty] | 34 | SP | 935112111 | Osazení příkopového žlabu do betonu tl 100 mm z betonových tvárnic š 500 mm | m | 5 | 0 | 5 |  | 0 | 0.13 | 0.65 |  | 0 | 21 | 0 | 0 |  | 1
[7 empty] | Plný popis: | Osazení betonového příkopového žlabu s vyplněním a zatřením spár cementovou maltou s ložem tl. 100 mm z betonu prostého tř. C 12/15 z betonových příkopových tvárnic šířky do 500 mm
[7 empty] | Výkaz výměr: | podél opěrné stěny - rovná část |  |  |  | 0 | [6 empty] | _
[8 empty] | 5 |  |  |  | 5 | [6 empty] | _
[12 empty] | 0 | [6 empty] | _
_
[8 empty] | 099: Přesun hmot HSV | [5 empty] | 0 |  | 0 |  | 0 |  | 0 | 0 |  | 1
[5 empty] | 48 | SP | 998153131 | Přesun hmot pro samostatné zdi a valy zděné z cihel, kamene, tvárnic nebo monolitické v do 20 m | t | 220.678 | 0 | 220.678 |  | 0 |  | 0 |  | 0 | 21 | 0 | 0 |  | 1
[7 empty] | Plný popis: | Přesun hmot pro zdi a valy samostatné se svislou nosnou konstrukcí zděnou nebo monolitickou betonovou tyčovou nebo plošnou vodorovná dopravní vzdálenost do 50 m, pro zdi výšky do 20 m
_
[8 empty] | 767: Konstrukce zámečnické | [5 empty] | 0 |  | 0.00672 |  | 0.1 |  | 0 | 0 |  | 3
[5 empty] | 35 | SP | 966005211 | Rozebrání a odstranění silničního zábradlí se sloupky osazenými do říms nebo krycích desek | m | 5 | 0 | 5 |  | 0 |  | 0 | 0.02 | 0.1 | 21 | 0 | 0 |  | 1
[7 empty] | Plný popis: | Rozebrání a odstranění silničního zábradlí a ocelových svodidel s přemístěním hmot na skládku na vzdálenost do 10 m nebo s naložením na dopravní prostředek, se zásypem jam po odstraněných sloupcích a s jeho zhutněním silničního zábradlí se sloupky osazenými do říms nebo krycích desek
[5 empty] | 36 | SP | 911121111 | Montáž zábradlí ocelového přichyceného vruty do betonového podkladu | m | 5 | 0 | 5 |  | 0 | 0.00084 | 0.0042 |  | 0 | 21 | 0 | 0 |  | 1
[7 empty] | Plný popis: | Montáž zábradlí ocelového přichyceného vruty do betonového podkladu
[5 empty] | 37 | SP | 76790x01 | Úprava stávajícího (demontovaného) zábradlí - navaření ploten | kus | 3 | 0 | 3 |  | 0 | 0.00084 | 0.00252 |  | 0 | 21 | 0 | 0 |  | 1
[7 empty] | Plný popis: | Montáž zábradlí ocelového přichyceného vruty do betonového podkladu
_
[8 empty] | 783: Nátěry | [5 empty] | 0 |  | 0.0017 |  | 0 |  | 0 | 0 |  | 1
[5 empty] | 38 | SP | 783224900 | Opravy nátěrů syntetických kovových doplňkových konstrukcí jednonásobné a 1x email - stávající zábradlí | m2 | 10 | 0 | 10 |  | 0 | 0.00017 | 0.0017 |  | 0 | 21 | 0 | 0 |  | 1
[7 empty] | Plný popis: | Nátěry zámečnických konstrukcí syntetické na vzduchu schnoucí jednonásobné a 1x email
[7 empty] | Výkaz výměr: | nátěr stávajícího zábradlí |  |  |  | 0 | [6 empty] | _
[8 empty] | 5*1*2 |  |  |  | 10 | [6 empty] | _
_
[8 empty] | VRN: Vedlejší rozpočtové náklady | [5 empty] | 0 |  | 0 |  | 0 |  | 0 | 0 |  | 4
[5 empty] | 39 | ON | 07 | Zařízení staveniště | % | 3 | 0 | 3 |  | 0 |  | 0 |  | 0 | 21 | 0 | 0 |  | 1
Plný popis:
[5 empty] | 40 | ON | 08 | Přesun kapacit | % | 1.5 | 0 | 1.5 |  | 0 |  | 0 |  | 0 | 21 | 0 | 0 |  | 1
Plný popis:
[5 empty] | 41 | ON | 012303000 | Geodetické práce po výstavbě | Kč | 1 | 0 | 1 |  | 0 |  | 0 |  | 0 | 21 | 0 | 0 |  | 1
Plný popis:
[5 empty] | 42 | ON | 072002000 | Dopravní značení | den | 60 | 0 | 60 |  | 0 |  | 0 |  | 0 | 21 | 0 | 0 |  | 1
Plný popis:
[7 empty] | Výkaz výměr: | nájemné za den ; 60 |  |  |  | 60 | [6 empty] | _
_
_
_