## Rozpočet - vybrané sloupce
Stavební rozpočet
Název stavby: |  | Muzeum hasiči | Objednatel: |  | Město Chrastava
Druh stavby: |  | Oprava fasády | Zhotovitel:
Lokalita: |  | Chrastava - Bílokostelecká ulice
JKSO:
Č | Kód | Zkrácený popis | M.j. | Množství | Jednot. | Náklady celkem
[5 empty] | cena (Kč) | (Kč bez DPH)
| 31 | Zdi podpěrné a volné
1 | 317451121R00 | Tvarová úprava podstřešní římsy | m2 | 21.2 |  | 0 | 109.35 | 1028.64
| 34 | Stěny a příčky
2 | 346481121RT2 | Zaplentování poškozeného zdiva vč.doplnění | m2 | 15 |  | 0 | 63.68 | 296.82
| 61 | Úprava povrchů vnitřní
3 | 612425931RT2 | Omítka vnějšího a vnitřního ostění - štuková | m2 | 13.2 |  | 0 | 142.07 | 379.93
| 62 | Úprava povrchů vnější
4 | 622904112R00 | Očištění fasád tlakovou vodou složitost 1 - 2 | m2 | 333.46 |  | 0 | 3.38 | 36.73
5 | 622451103R00 | Zatření spár zdiva z cihel nebo kamene | m2 | 75 |  | 0 | 18.84 | 42.07
6 | 622451143R00 | Omítka vnější stěn, MC, štuková, složitost + přísada | m2 | 333.66 |  | 0 | 65.25 | 377.76
7 | 620451212RT2 | Postřik izolací nebo konstr. vnějších, MC, přísada | m2 | 333.66 |  | 0 | 38.74 | 17.57
8 | 620991121R00 | Zakrývání výplní vnějších otvorů z lešení | m2 | 11.04 |  | 0 | 13.61 | 20.5
9 | 622471317R00 | Nátěr nebo nástřik stěn vnějších, vč.barvy a penetrace | m2 | 338 |  | 0 | 125.26 | 60.74
| 764 | Konstrukce klempířské
10 | 764778303R00 | PREFA, oplechování parapetů, | m | 9.8 |  | 0 | 161.29 | 273.7
11 | 764430291R00 | Montáž oplechování soklu | m | 21.2 |  | 0 | 14.84 | 234.16
| 766 | Konstrukce truhlářské
12 | 766629301R00 | Montáž oken plastových plochy do 1,50 m2 | kus | 10 |  | 0 | 89.84 | 692.16
13 | 766694111R00 | Montáž parapetních desek - vnitřní vč.dodávky | kus | 10 |  | 0 | 9.59 | 420.41
| 90 | Hodinové zúčtovací sazby (HZS)
14 | 900 R02 | HZS - D+M klem.prvků,ventilace | h | 30 |  | 0 | 0 | 263
| 94 | Lešení a stavební výtahy
15 | 941941051R00 | Montáž lešení leh.řad.s podlahami,š.1,5 m, H 10 m | m2 | 358 |  | 0 | 0.05 | 49.65
16 | 941941391R00 | Příplatek za každý měsíc použití lešení k pol.1051 | m2 | 358 |  | 0 | 37.73 | 1.77
17 | 941941851R00 | Demontáž lešení leh.řad.s podlahami,š.1,5 m,H 10 m | m2 | 358 |  | 0 | 0 | 34.5
| 96 | Bourání konstrukcí
18 | 968062354R00 | Vybourání dřevěných rámů oken | m2 | 10.8 |  | 0 | 49.78 | 228.22
19 | 968061112R00 | Vyvěšení dřevěných okenních křídel pl. do 1,5 m2 | kus | 20 |  | 0 | 0 | 6.41
| 97 | Prorážení otvorů a ostatní bourací práce
20 | 978015281R00 | Otlučení omítek vnějších MVC v složit.1-4 do 80 % | m2 | 266.7 |  | 0 | 0 | 34.2
Ostatní materiál
21 | 61143045 | Okno plastové jednodílné 90 x 120 cm P | kus | 10 |  | 0 | 5360 | 0
22 | 998011002R00 | Přesun hmot pro budovy zděné výšky do 12 m | t | 47.6409 |  | 0 | 0 | 244.5
|  | CENA CELKEM bez DPH |  |  | 0