## 101_2
Příloha k formuláři pro ocenění nabídky
Stavba : |  | 14-104 - OPRAVA UL. ŠKOLNÍ, CHRASTAVA
číslo a název SO: |  | 101_2 - OPRAVA UL. ŠKOLNÍ, CHRASTAVA - VARIANTA 2
číslo a název rozpočtu: |  | 101_2 - OPRAVA UL. ŠKOLNÍ, CHRASTAVA - VARIANTA 2
Poř. | cenová | Kód | Varianta | Název položky | jednotka | Počet | CENA
č.pol. | soustava | položky | položky |  |  | jednotek | jednotková | celkem
1 | 2 | 3 | 4 | 5 | 6 | 7 | 8 | 9
|  | 0 | Všeobecné konstrukce a práce
1 | 10-1 OTSKP | 014101 |  | POPLATKY ZA SKLÁDKU ZEMINA | M3 | 66.42 |  | 0
dle pol.č.17120:66,42m3=66.420 [A]
2 | 10-1 OTSKP | 014102 |  | POPLATKY ZA SKLÁDKU VYBOURANÉ HMOTY | T | 322.14 |  | 0
z pol.č.113326:107,1m3*1,8t/m3=192.780 [A] z pol.č.113436:58,8m3*2,2t/m3=129.360 [B] Celkem: A+B=322.140 [C]
3 | 10-1 OTSKP | 02720 |  | POMOC PRÁCE ZŘÍZ NEBO ZAJIŠŤ REGULACI A OCHRANU DOPRAVY DIO | KČ | 1 |  | 0
1=1.000 [A]
|  | 0 | Všeobecné konstrukce a práce |  |  |  |  | 0
|  | 1 | Zemní práce
4 | 10-1 OTSKP | 113171 |  | ODSTRAN KRYTU VOZOVEK A CHOD Z DLAŽEB KOSTEK, ODVOZ DO 1KM VČETNĚ ODVOZU NA SKLÁDKU INVESTORA PRO ZPĚTNÉ POUŽITÍ | M3 | 5.28 |  | 0
33,0m2*0,16=5.280 [A]
5 | 10-1 OTSKP | 113191 |  | ODSTRAN KRYTU VOZOVEK A CHOD Z KAMENNÉ DLAŽBY (ŘÍČNÍ KÁMEN), ODVOZ DO 1KM VČETNĚ ODVOZU NA SKLÁDKU INVESTORA PRO ZPĚTNÉ POUŽITÍ | M3 | 45.12 |  | 0
282,0m2*0,16=45.120 [A]
6 | 10-1 OTSKP | 113326 |  | ODSTRAN PODKL VOZOVEK A CHOD Z KAM NESTMEL, ODVOZ DO 12KM ODVOZ 10KM | M3 | 107.1 |  | 0
podklad kamen. dlažby (říční kámen):282,0m2*0,34=95.880 [A] podklad dlažby z kostek velkých:33,0m2*0,34=11.220 [B] Celkem: A+B=107.100 [C]
7 | 10-1 OTSKP | 113436 |  | ODSTR KRYTU VOZ A CHOD S ASF POJ VČET PODKL, ODVOZ DO 12KM ODVOZ 10KM | M3 | 58.8 |  | 0
140,0m2*0,42=58.800 [A]
8 | 10-1 OTSKP | 123736 |  | ODKOP PRO SPOD STAVBU SILNIC A ŽELEZNIC TŘ I ODVOZ DO 12KM ODVOZ 10KM | M3 | 66.42 |  | 0
126,0*0,42+13,5*1,0=66.420 [A]
9 | 10-1 OTSKP | 12573 |  | VYKOPÁVKY ZE ZEMNÍKŮ A SKLÁDEK TŘ I ORNICE | M3 | 68 |  | 0
natěžení a dovoz dle pol.č.18220:68,0m2=68.000 [A]
10 | 10-1 OTSKP | 17120 |  | ULOŽENÍ SYPANINY DO NÁSYPŮ A NA SKLÁDKY BEZ ZHUT | M3 | 66.42 |  | 0
uložení na skládku dle pol.č.123736:66,42m3=66.420 [A]
11 | 10-1 OTSKP | 17581 |  | OBSYP POTRUBÍ A OBJEKTŮ Z NAKUPOVANÝCH MATERIÁLŮ | M3 | 13.5 |  | 0
obsyp přípojek ŠTP:9,00*1,50*1,00=13.500 [A]
12 | 10-1 OTSKP | 18110 |  | ÚPRAVA PLÁNĚ SE ZHUT V HOR TŘ 1-4 | M2 | 510 |  | 0
z pol.č.58221:53,0m2+142,0m2=195.000 [A] z pol.č.58211a:33,0m2=33.000 [B] z pol.č.58281a:282,0m2=282.000 [C] Celkem: A+B+C=510.000 [D]
13 | 10-1 OTSKP | 18220 |  | ROZPROSTŘENÍ ORNICE VE SVAHU VČETNĚ NÁKUPU ORNICE | M3 | 6.8 |  | 0
68,0m2*0,10=6.800 [A]
14 | 10-1 OTSKP | 18241 |  | ZALOŽENÍ TRÁVNÍKU RUČNÍM VÝSEVEM | M2 | 68 |  | 0
68,0m2=68.000 [A]
|  | 1 | Zemní práce |  |  |  |  | 0
|  | 2 | Základy
15 | 10-1 OTSKP | 21262 |  | TRATIVODY KOMPLET Z TRUB Z PLAST HMOT DN DO 100MM | M | 106 |  | 0
106,0m=106.000 [A]
|  | 2 | Základy |  |  |  |  | 0
|  | 5 | Komunikace
16 | 10-1 OTSKP | 56330 |  | VOZOVKOVÉ VRSTVY ZE ŠTĚRKODRTI | M3 | 149.1 |  | 0
z pol.č.58211a: fr.16/32:33,0m2*0,15=4.950 [A] fr.32/63:33,0m2*0,15=4.950 [B] z pol.č.58221: fr.16/32:(53,0m2+142,0m2)*0,13=25.350 [C] fr.32/63:(53,0m2+142,0m2)*0,15=29.250 [D] z pol.č.58281a: fr.16/32:282,0m2*0,15=42.300 [E] fr.32/63:282,0m2*0,15=42.300 [F] Celkem: A+B+C+D+E+F=149.100 [G]
17 | 10-1 OTSKP | 58211a |  | DLÁŽDĚNÉ KRYTY Z VELKÝCH KOSTEK DO LOŽE Z KAMENIVA ZE STÁVAJÍCÍCH DLAŽEB. KOSTEK | M2 | 33 |  | 0
33,0m2=33.000 [A]
18 | 10-1 OTSKP | 58221 |  | DLÁŽDĚNÉ KRYTY Z DROBNÝCH KOSTEK DO LOŽE Z KAMENIVA | M2 | 195 |  | 0
53,0m2=53.000 [A] 142,0m2=142.000 [B] Celkem: A+B=195.000 [C]
19 | 10-1 OTSKP | 58281a |  | DLÁŽDĚNÉ KRYTY Z KAMEN. DLAŽBY (ŘÍČNÍ KÁMEN) DO LOŽE Z KAMENIVA ZE STÁVAJÍCÍ DLAŽBY | M2 | 282 |  | 0
282,0m2=282.000 [A]
|  | 5 | Komunikace |  |  |  |  | 0
|  | 8 | Potrubí
20 | 10-1 OTSKP | 87434 |  | POTRUBÍ Z TRUB PLAST ODPAD DN DO 200MM | M | 9 |  | 0
přípojky UV:1,50+7,50=9.000 [A]
21 | 10-1 OTSKP | 894145 |  | ŠACHTY KANALIZAČ Z BETON DÍLCŮ NA POTRUBÍ DN DO 300MM | KUS | 1 |  | 0
1ks=1.000 [A]
22 | 10-1 OTSKP | 89712 |  | VPUSŤ KANALIZAČNÍ ULIČNÍ KOMPLETNÍ Z BETON DÍLCŮ | KUS | 2 |  | 0
2ks=2.000 [A]
23 | 10-1 OTSKP | 89722a |  | VPUSŤ KANALIZAČNÍ HORSKÁ - VÝŠKOVÁ ÚPRAVA A ÚPRAVA BET. STĚNY | KUS | 1 |  | 0
1ks=1.000 [A]
|  | 8 | Potrubí |  |  |  |  | 0
|  | 9 | Ostatní konstrukce a práce
24 | 10-1 OTSKP | 91743 |  | CHODNÍK OBRUBY Z KAMEN KRAJNÍKŮ 100x250MM | M | 174 |  | 0
81,0m=81.000 [A] 93,0m=93.000 [B] Celkem: A+B=174.000 [C]
25 | 10-1 OTSKP | 91771 |  | OBRUBY Z DLAŽEB KOSTEK VELKÝCH | M | 57 |  | 0
57,0m=57.000 [A]
26 | 10-1 OTSKP | 91783 |  | VÝŠKOVÁ ÚPRAVA OBRUB Z KRAJNÍKŮ KAMENNÉ KRAJNÍKY 100x250MM | M | 33 |  | 0
33,0m=33.000 [A]
|  | 9 | Ostatní konstrukce a práce |  |  |  |  | 0
|  |  |  | Celkem bez DPH |  |  |  | 0
|  |  |  | DPH 21% |  |  |  | 0
|  |  |  | Celkem vč. DPH |  |  |  | 0