## List1
Výkaz výměr
Akce: | Rekonstrukce veřejného osvětlení, ul. Liberecká, Chrastava
Vypracoval: | Martin Müller
Datum: | 03/2015
číslo | položka | množ. | jedn | materiál | práce | cena celková
001 | Stožár bezpaticový třístupňový, výška 12m, 219/159/114mm | 2 | ks |  |  | 0
002 | Stožár bezpaticový třístupňový, výška 8m, 159/133/114mm | 1 | ks |  |  | 0
003 | Ochranná manžeta 219mm | 2 | ks |  |  | 0
004 | Ochranná manžeta 159mm | 1 | ks |  |  | 0
005 | Výložník dvojitý obloukový výložník 114mm, 120stupňů / 2m | 2 | ks |  |  | 0
006 | Výložník jednoduchý obloukový výložník 114mm, 1,5m | 1 | ks |  |  | 0
007 | Výložník obloukový výložník na betonové sloupy energetiky 2m | 9 | ks |  |  | 0
008 | Výložník obloukový výložník na kci příhradového stožáru 2m | 2 | ks |  |  | 0
009 | Závěsné oko pro připevnění kabelu místního rozhlasu | 1 | ks |  |  | 0
010 | Stož.svorkovnice, poj. 1x E27 / 6A, do 25mm2, vč. krytu | 1 | ks |  |  | 0
011 | Stož.svorkovnice, poj. 2x E27 / 6A, do 25mm2, vč. krytu | 2 | ks |  |  | 0
012 | Svítidlo uliční A 70W dle TZ, schválené provozovatelem | 8 | ks |  |  | 0
013 | Svítidlo uliční B 100W dle TZ, schválené provozovatelem | 15 | ks |  |  | 0
014 | Výbojka sodíková 70W SHC | 8 | ks |  |  | 0
015 | Výbojka sodíková 100W SHC | 15 | ks |  |  | 0
016 | Kabel AES 4x25 | 570 | m |  |  | 0
017 | Kabel AYKY 4x25 | 55 | m |  |  | 0
018 | Kabel CYKY 3x2,5 | 40 | m |  |  | 0
019 | Kabel CYKY 3x1,5 | 70 | m |  |  | 0
020 | Připojovací propichovací svorka na AES, kompl. | 26 | ks |  |  | 0
021 | Zemní kabelová spojka do 4x25 AY | 6 | ks |  |  | 0
022 | Zemnící pásovina FeZn 30x4 | 20 | m |  |  | 0
023 | Zemnící drát FeZn 10mm | 5 | m |  |  | 0
024 | Oko na zemnící drát M8 | 3 | ks |  |  | 0
025 | Svorka SK | 6 | ks |  |  | 0
026 | Chránička DN50 | 45 | m |  |  | 0
027 | Chránička půlená DN160 | 15 | m |  |  | 0
028 | Krycí desky / výstražná fólie | 20 | m |  |  | 0
029 | Betonový základ pro stožár 12m vč. pouzdra, zásypu a zakrytí | 2 | ks |  |  | 0
030 | Betonový základ pro stožár 8m vč. pouzdra, zásypu a zakrytí | 1 | ks |  |  | 0
031 | Úprava výkopu pro betonový základ stožáru 12m na stáv. pozici | 2 | ks |  |  | 0
032 | Výkop pro betonový základ stožáru 8m | 1 | ks |  |  | 0
033 | Výkop 30x80 | 20 | bm |  |  | 0
034 | Zához vč. hutnění 30x60 | 20 | bm |  |  | 0
035 | Pískové lože 20cm | 20 | bm |  |  | 0
036 | Ručně kopané sondy | 4 | ks |  |  | 0
037 | Provizorní úprava terénu | 15 | m2 |  |  | 0
038 | Demontáž a montáž zámkové dlažby | 15 | m2 |  |  | 0
039 | Napojení na stávající rozvody vrch. vedení vš. spoj. materiálu | 1 | ks |  |  | 0
040 | Demontáž světelného bodu výšky 12m, kompl. | 2 | ks |  |  | 0
041 | Demontáž svítidla | 20 | ks |  |  | 0
042 | Demontáž obloukového výložníku | 10 | ks |  |  | 0
043 | Demontáž vrchního neizolovaného vedení | 570 | ks |  |  | 0
044 | Pronájem plošiny | 25 | hod |  |  | 0
045 | Pronájem jeřábu | 8 | hod |  |  | 0
046 | Koordinace činnosti se správci sítí, vypínání sítě NN | 8 | hod |  |  | 0
047 | Zaměření skutečného stavu | 1 | soub |  |  | 0
048 | Doprava | 1 | soub |  |  | 0
049 | Likvidace odpadu | 1 | soub |  |  | 0
050 | Montážní , kotvící, spojovací a podružný materiál | 1 | soub |  |  | 0
051 | Dokumentace skutečného provedení | 1 | ks |  |  | 0
052 | Výchozí revize | 1 | ks |  |  | 0
| Celkem |  |  |  |  | 0
Výpočet výměr proveden dle výkresové části dokumentace C2.1
Specifikace použitých komponent je uvedebna v technické zprávě