## Rekapitulace stavby
2012 |  | List obsahuje: |  |  |  |  | 1) Souhrnný list stavby |  |  |  | 2) Rekapitulace objektů | [16 empty] | 2.0 |  |  |  |  | False | False
| optimalizováno pro tisk sestav ve formátu A4 - na výšku | [17 empty] | >> skryté sloupce << | [12 empty] | 0,01 | 21
[32 empty] | 0,01 | 15
| SOUHRNNÝ LIST STAVBY | [18 empty] | v --- níže se nacházejí doplnkové a pomocné údaje k sestavám --- v | [11 empty] | 0,01
|  | Kód: |  |  |  |  | 0298 | [24 empty] | 0,01
|  | Stavba: |  |  |  |  | TJ Spartak Chrastava - plynovodní přípojka a OPZ | [24 empty] | 0,1
|  | JKSO: | [13 empty] | CC-CZ: | [15 empty] | 1
|  | Místo: | [13 empty] | Datum: |  | 14.10.2015 | [13 empty] | 10
100
|  | Objednavatel: | [13 empty] | IČ: | [15 empty] | 0,1
[16 empty] | DIČ: | [15 empty] | 0,1
0,1
|  | Zhotovitel: | [13 empty] | IČ: | [15 empty] | 0,1
[16 empty] | DIČ: | [15 empty] | 0,1
False
|  | Projektant: | [13 empty] | IČ: | [15 empty] | False
|  |  | Inpos-projekt, s.r.o. | [12 empty] | DIČ: | [15 empty] | True
0,01
|  | Zpracovatel: | [13 empty] | IČ: | [15 empty] | 0,01
|  |  | Ing. Pařízek Jiří | [12 empty] | DIČ:
Poznámka:
|  | Náklady z rozpočtů | [13 empty] | 0
|  | Ostatní náklady ze souhrnného listu | [13 empty] | 0
|  | Cena bez DPH | [13 empty] | 0
|  | DPH |  | základní |  |  |  | 21% |  | ze | 0 |  |  |  |  | 0
|  |  |  | snížená |  |  |  | 15% |  | ze | 0 |  |  |  |  | 0
|  |  |  | zákl. přenesená |  |  |  | 21% |  | ze | 0 |  |  |  |  | 0
|  |  |  | sníž. přenesená |  |  |  | 15% |  | ze | 0 |  |  |  |  | 0
|  |  |  | nulová |  |  |  | 0% |  | ze | 0 |  |  |  |  | 0
|  | Cena s DPH | [7 empty] | v |  | CZK |  |  |  | 0
|  | Projektant | [10 empty] | Zpracovatel
|  | Datum a podpis: | [6 empty] | Razítko |  |  |  | Datum a podpis: |  |  |  | Razítko
|  | Objednavatel | [10 empty] | Zhotovitel
|  | Datum a podpis: | [6 empty] | Razítko |  |  |  | Datum a podpis: |  |  |  | Razítko
REKAPITULACE OBJEKTŮ STAVBY
| Kód: | [6 empty] | 0298
| Stavba: | [6 empty] | TJ Spartak Chrastava - plynovodní přípojka a OPZ
| Místo: | [13 empty] | Datum: |  | 14.10.2015
| Objednavatel: | [13 empty] | Projektant: |  | Inpos-projekt, s.r.o. |  |  | Informatívní údaje z listů zakázek
| Zhotovitel: | [13 empty] | Zpracovatel: |  | Ing. Pařízek Jiří
| Kód |  |  |  | Objekt | [8 empty] | Cena bez DPH [CZK] |  |  |  | Cena s DPH [CZK] |  | z toho Ostat. náklady [CZK] | DPH [CZK] | Normohodiny [h] | DPH základní [CZK] | DPH snížená [CZK] | DPH základní přenesená [CZK] | DPH snížená přenesená [CZK] | Základna DPH základní | Základna DPH snížená | Základna DPH zákl. přenesená | Základna DPH sníž. přenesená | Základna DPH nulová
| 1) Náklady z rozpočtů | [12 empty] | 0 |  |  |  | 0 |  | 0 | 0 | 420.8249 | 0 | 0 | 0 | 0 | 0 | 0 | 0 | 0 | 0 | D | 0 | ###NOIMPORT### | IMPORT | {5E8A1C81-9EAB-43AD-84F3-9F3CA7025295} | {00000000-0000-0000-0000-000000000000}
/ |  | 02981 |  |  |  | Přípojka | [7 empty] | 0 |  |  |  | 0 |  | 0 | 0 | 328.6292 | 0 | 0 | 0 | 0 | 0 | 0 | 0 | 0 | 0 |  | 1 |  | IMPORT | {3AF08FC8-9704-4146-948C-38831AEE1DCC} | {5E8A1C81-9EAB-43AD-84F3-9F3CA7025295}
/ |  | 02982 |  |  |  | OPZ | [7 empty] | 0 |  |  |  | 0 |  | 0 | 0 | 92.1956 | 0 | 0 | 0 | 0 | 0 | 0 | 0 | 0 | 0 |  | 1 |  | IMPORT | {EF4EFE9E-0484-4459-AF00-5BACB6BF5C79} | {5E8A1C81-9EAB-43AD-84F3-9F3CA7025295}
| 2) Ostatní náklady ze souhrnného listu | [12 empty] | 0 |  |  |  | 0 |  | Procent. zadání [% nákladů rozpočtu] | Zařazení nákladů | DPH | DPH [CZK]
| Celkové náklady za stavbu 1) + 2) | [12 empty] | 0 |  |  |  | 0

## 02981 - Přípojka
| List obsahuje: |  | 1) Krycí list rozpočtu |  | 2) Rekapitulace rozpočtu |  |  | 3) Rozpočet |  |  | Zpět na list: | Rekapitulace stavby
optimalizováno pro tisk sestav ve formátu A4 - na výšku | [11 empty] | >> skryté sloupce << | [9 empty] | {3AF08FC8-9704-4146-948C-38831AEE1DCC}
2
KRYCÍ LIST ROZPOČTU | [12 empty] | v --- níže se nacházejí doplnkové a pomocné údaje k sestavám --- v | [8 empty] | False
| Stavba: |  | TJ Spartak Chrastava - plynovodní přípojka a OPZ
| Objekt: |  | 02981 - Přípojka
| JKSO: | [7 empty] | CC-CZ:
| Místo: | [7 empty] | Datum: |  | 14.10.2015
| Objednavatel: | [7 empty] | IČ:
DIČ:
| Zhotovitel: | [7 empty] | IČ:
DIČ:
| Projektant: | [7 empty] | IČ:
|  | Inpos-projekt, s.r.o. | [6 empty] | DIČ:
| Zpracovatel: | [7 empty] | IČ:
|  | Ing. Pařízek Jiří | [6 empty] | DIČ:
Poznámka:
| Náklady z rozpočtu | [7 empty] | 0
| Ostatní náklady | [7 empty] | 0
| Cena bez DPH | [7 empty] | 0
| DPH | základní | 21% | ze | 0 |  |  |  | 0
|  | snížená | 15% | ze | 0 |  |  |  | 0
|  | zákl. přenesená | 21% | ze | 0 |  |  |  | 0
|  | sníž. přenesená | 15% | ze | 0 |  |  |  | 0
|  | nulová | 0% | ze | 0 |  |  |  | 0
| Cena s DPH |  |  | v | CZK |  |  | 0
| Projektant |  |  |  |  | Zpracovatel
| Datum a podpis: |  |  | Razítko |  | Datum a podpis: |  |  |  | Razítko
| Objednavatel |  |  |  |  | Zhotovitel
| Datum a podpis: |  |  | Razítko |  | Datum a podpis: |  |  |  | Razítko
REKAPITULACE ROZPOČTU
Stavba: |  |  | TJ Spartak Chrastava - plynovodní přípojka a OPZ
Objekt: |  |  | 02981 - Přípojka
Místo: | [6 empty] | Datum: |  | 14.10.2015
Objednavatel: | [6 empty] | Projektant: |  | Inpos-projekt, s.r.o.
Zhotovitel: | [6 empty] | Zpracovatel: |  | Ing. Pařízek Jiří
Kód - Popis | [9 empty] | Cena celkem [CZK]
1) Náklady z rozpočtu | [9 empty] | 0 | [12 empty] | -1
| HSV - Práce a dodávky HSV | [8 empty] | 0
| 1 - Zemní práce | [8 empty] | 0
| 5 - Komunikace pozemní | [8 empty] | 0
| 8 - Trubní vedení | [8 empty] | 0
| 997 - Přesun sutě | [8 empty] | 0
| 998 - Přesun hmot | [8 empty] | 0
| M - Práce a dodávky M | [8 empty] | 0
| 21-M - Elektromontáže | [8 empty] | 0
| 23-M - Montáže potrubí | [8 empty] | 0
| OST - Ostatní | [8 empty] | 0
2) Ostatní náklady | [9 empty] | 0 |  |  |  | DPH
Celkové náklady za stavbu 1) + 2) | [7 empty] | 0
ROZPOČET
Stavba: |  |  | TJ Spartak Chrastava - plynovodní přípojka a OPZ
Objekt: |  |  | 02981 - Přípojka
Místo: | [6 empty] | Datum: |  | 14.10.2015
Objednavatel: | [6 empty] | Projektant: |  | Inpos-projekt, s.r.o.
Zhotovitel: | [6 empty] | Zpracovatel: |  | Ing. Pařízek Jiří
PČ | Typ | Kód | Popis |  |  | MJ | Množství | J.cena [CZK] |  | Cena celkem [CZK] |  |  | Poznámka | DPH | J. Nh [h] | Nh celkem [h] | J. hmotnost [t] | Hmotnost celkem [t] | J. suť [t] | Suť Celkem [t]
Náklady z rozpočtu | [9 empty] | 0 | [5 empty] | 328.6292 |  | 12.173 |  | 6.24 |  | D | -1 | [10 empty] | 0
| HSV - Práce a dodávky HSV | [8 empty] | 0 | [5 empty] | 277.1972 |  | 12.1672 |  | 6.24 | 1 | D | 0 |  |  |  | ROZPOCET | [6 empty] | 0
| 1 - Zemní práce | [8 empty] | 0 | [5 empty] | 269.9691 |  | 0.00103 |  | 6.24 | 1 | D | 1 |  |  |  | ROZPOCET | [6 empty] | 0
1 | K | 113107123 | Odstranění podkladu pl do 50 m2 z kameniva drceného tl 300 mm |  |  | m2 | 15.6 |  |  | 0 |  |  |  | základní | 1.158 | 18.0648 | 0 | 0 | 0.4 | 6.24 | 4 | K | 2 |  |  |  | ROZPOCET | 0 | 0 | 0 | 0 | 0 | 1 | 0 | 4 | -1092625930
|  |  | 13*1,2 |  |  |  | 15.6 | [14 empty] | VV | 2 | 2 | -1 | 1 | ROZPOCET
2 | K | 115101201 | Čerpání vody na dopravní výšku do 10 m průměrný přítok do 500 l/min |  |  | hod | 20 |  |  | 0 |  |  |  | základní | 0.2 | 4 | 0 | 0 | 0 | 0 | 4 | K | 2 |  |  |  | ROZPOCET | 0 | 0 | 0 | 0 | 0 | 1 | 0 | 4 | -1916931814
3 | K | 115101301 | Pohotovost čerpací soupravy pro dopravní výšku do 10 m přítok do 500 l/min |  |  | den | 2 |  |  | 0 |  |  |  | základní | 0 | 0 | 0 | 0 | 0 | 0 | 4 | K | 2 |  |  |  | ROZPOCET | 0 | 0 | 0 | 0 | 0 | 1 | 0 | 4 | 902806634
4 | K | 121101101 | Sejmutí ornice s přemístěním na vzdálenost do 50 m |  |  | m3 | 10.28 |  |  | 0 |  |  |  | základní | 0.097 | 0.99716 | 0 | 0 | 0 | 0 | 4 | K | 2 |  |  |  | ROZPOCET | 0 | 0 | 0 | 0 | 0 | 1 | 0 | 4 | -1311381341
|  |  | 22*1,2*0,15 |  |  |  | 3.96 | [14 empty] | VV | 2 | 2 | -1 | 0 | ROZPOCET
|  |  | 1,9*1,9*1*0,15 |  |  |  | 0.54 | [14 empty] | VV | 2 | 2 | -1 | 0 | ROZPOCET
|  |  | 3,4*1,9*1*0,15 |  |  |  | 0.97 | [14 empty] | VV | 2 | 2 | -1 | 0 | ROZPOCET
|  |  | 26,7*1,2*0,15 |  |  |  | 4.81 | [14 empty] | VV | 2 | 2 | -1 | 0 | ROZPOCET
|  |  | Součet |  |  |  | 10.28 | [14 empty] | VV | 2 | 4 | -1 | 1 | ROZPOCET
5 | K | 12110R-101 | Sejmutí antuky s přemístěním na vzdálenost do 50 m |  |  | m3 | 0.73 |  |  | 0 |  |  |  | základní | 0 | 0 | 0 | 0 | 0 | 0 | 4 | K | 2 |  |  |  | ROZPOCET | 0 | 0 | 0 | 0 | 0 | 1 | 0 | 4 | 963553901
|  |  | 13*2,8*0,02 |  |  |  | 0.73 | [14 empty] | VV | 2 | 2 | -1 | 1 | ROZPOCET
6 | K | 131303101 | Hloubení jam ručním nebo pneum nářadím v soudržných horninách tř. 4 |  |  | m3 | 12.49 |  |  | 0 |  |  |  | základní | 4.288 | 53.5571 | 0 | 0 | 0 | 0 | 4 | K | 2 |  |  |  | ROZPOCET | 0 | 0 | 0 | 0 | 0 | 1 | 0 | 4 | -1889567219
|  |  | (1,5*1,5*1+3*1,5*1)*1,85 |  |  |  | 12.49 | [14 empty] | VV | 2 | 2 | -1 | 1 | ROZPOCET
7 | K | 131303109 | Příplatek za lepivost u hloubení jam ručním nebo pneum nářadím v hornině tř. 4 |  |  | m3 | 3.75 |  |  | 0 |  |  |  | základní | 0.865 | 3.2437 | 0 | 0 | 0 | 0 | 4 | K | 2 |  |  |  | ROZPOCET | 0 | 0 | 0 | 0 | 0 | 1 | 0 | 4 | -157630278
|  |  | 12,49*0,3 |  |  |  | 3.75 | [14 empty] | VV | 2 | 2 | -1 | 1 | ROZPOCET
8 | K | 132301201 | Hloubení rýh š do 2000 mm v hornině tř. 4 objemu do 100 m3 |  |  | m3 | 42.86 |  |  | 0 |  |  |  | základní | 2.133 | 91.4204 | 0 | 0 | 0 | 0 | 4 | K | 2 |  |  |  | ROZPOCET | 0 | 0 | 0 | 0 | 0 | 1 | 0 | 4 | 922249908
|  |  | "strojní výkop rýhy ve volném terénu | [18 empty] | VV | 2 | 1 | -1 | 0 | ROZPOCET
|  |  | (22+26,7)*0,8*(1,25-0,15) |  |  |  | 42.86 | [14 empty] | VV | 2 | 2 | -1 | 1 | ROZPOCET
9 | K | 132301209 | Příplatek za lepivost k hloubení rýh š do 2000 mm v hornině tř. 4 |  |  | m3 | 12.86 |  |  | 0 |  |  |  | základní | 0.198 | 2.5463 | 0 | 0 | 0 | 0 | 4 | K | 2 |  |  |  | ROZPOCET | 0 | 0 | 0 | 0 | 0 | 1 | 0 | 4 | 1495127387
|  |  | 42,86*0,3 |  |  |  | 12.86 | [14 empty] | VV | 2 | 2 | -1 | 1 | ROZPOCET
10 | K | 132312201 | Hloubení rýh š přes 600 do 2000 mm ručním nebo pneum nářadím v soudržných horninách tř. 4 |  |  | m3 | 9.88 |  |  | 0 |  |  |  | základní | 5.29 | 52.2652 | 0 | 0 | 0 | 0 | 4 | K | 2 |  |  |  | ROZPOCET | 0 | 0 | 0 | 0 | 0 | 1 | 0 | 4 | -2076838131
|  |  | "ruční výkop rýhy v antuce | [18 empty] | VV | 2 | 1 | -1 | 0 | ROZPOCET
|  |  | 13*0,8*0,95 |  |  |  | 9.88 | [14 empty] | VV | 2 | 2 | -1 | 1 | ROZPOCET
11 | K | 132312209 | Příplatek za lepivost u hloubení rýh š do 2000 mm ručním nebo pneum nářadím v hornině tř. 4 |  |  | m3 | 2.96 |  |  | 0 |  |  |  | základní | 1.012 | 2.9955 | 0 | 0 | 0 | 0 | 4 | K | 2 |  |  |  | ROZPOCET | 0 | 0 | 0 | 0 | 0 | 1 | 0 | 4 | 1861047834
|  |  | 9,88*0,3 |  |  |  | 2.96 | [14 empty] | VV | 2 | 2 | -1 | 1 | ROZPOCET
12 | K | 174101101 | Zásyp jam, šachet rýh nebo kolem objektů sypaninou se zhutněním |  |  | m3 | 65.23 |  |  | 0 |  |  |  | základní | 0.299 | 19.5038 | 0 | 0 | 0 | 0 | 4 | K | 2 |  |  |  | ROZPOCET | 0 | 0 | 0 | 0 | 0 | 1 | 0 | 4 | -1930196452
|  |  | "hutněný zásyp výkopkem | [18 empty] | VV | 2 | 1 | -1 | 0 | ROZPOCET
|  |  | (22+26,7)*0,8*(1,25-0,15) |  |  |  | 42.86 | [14 empty] | VV | 2 | 2 | -1 | 0 | ROZPOCET
|  |  | 13*0,8*0,95 |  |  |  | 9.88 | [14 empty] | VV | 2 | 2 | -1 | 0 | ROZPOCET
|  |  | (1,5*1,5*1+3*1,5*1)*1,85 |  |  |  | 12.49 | [14 empty] | VV | 2 | 2 | -1 | 0 | ROZPOCET
|  |  | Součet |  |  |  | 65.23 | [14 empty] | VV | 2 | 4 | -1 | 1 | ROZPOCET
13 | K | 181301103 | Rozprostření ornice tl vrstvy do 200 mm pl do 500 m2 v rovině nebo ve svahu do 1:5 |  |  | m2 | 68.51 |  |  | 0 |  |  |  | základní | 0.254 | 17.4015 | 0 | 0 | 0 | 0 | 4 | K | 2 |  |  |  | ROZPOCET | 0 | 0 | 0 | 0 | 0 | 1 | 0 | 4 | 1546154145
|  |  | 22*1,2 |  |  |  | 26.4 | [14 empty] | VV | 2 | 2 | -1 | 0 | ROZPOCET
|  |  | 1,9*1,9*1 |  |  |  | 3.61 | [14 empty] | VV | 2 | 2 | -1 | 0 | ROZPOCET
|  |  | 3,4*1,9*1 |  |  |  | 6.46 | [14 empty] | VV | 2 | 2 | -1 | 0 | ROZPOCET
|  |  | 26,7*1,2 |  |  |  | 32.04 | [14 empty] | VV | 2 | 2 | -1 | 0 | ROZPOCET
|  |  | Součet |  |  |  | 68.51 | [14 empty] | VV | 2 | 4 | -1 | 1 | ROZPOCET
14 | K | 181411131 | Založení parkového trávníku výsevem plochy do 1000 m2 v rovině a ve svahu do 1:5 |  |  | m2 | 68.51 |  |  | 0 |  |  |  | základní | 0.058 | 3.9736 | 0 | 0 | 0 | 0 | 4 | K | 2 |  |  |  | ROZPOCET | 0 | 0 | 0 | 0 | 0 | 1 | 0 | 4 | 1823201527
15 | M | 005724100 | osivo směs travní parková |  |  | kg | 1.03 |  |  | 0 |  |  |  | základní | 0 | 0 | 0.001 | 0.00103 | 0 | 0 | 8 | M | 2 |  |  |  | ROZPOCET | 0 | 0 | 0 | 0 | 0 | 1 | 0 | 4 | 1397829635
| 5 - Komunikace pozemní | [8 empty] | 0 | [5 empty] | 3.25 |  | 12.161 |  | 0 | 1 | D | 1 |  |  |  | ROZPOCET | [6 empty] | 0
16 | K | 564761111 | Podklad z kameniva hrubého drceného vel. 32-63 mm tl 200 mm |  |  | m2 | 15.6 |  |  | 0 |  |  |  | základní | 0.028 | 0.4368 | 0.38625 | 6.0255 | 0 | 0 | 4 | K | 2 |  |  |  | ROZPOCET | 0 | 0 | 0 | 0 | 0 | 1 | 0 | 4 | -551740814
|  |  | 13*1,2 |  |  |  | 15.6 | [14 empty] | VV | 2 | 2 | -1 | 1 | ROZPOCET
17 | K | 564811111 | Podklad ze štěrkodrtě ŠD tl 50 mm |  |  | m2 | 15.6 |  |  | 0 |  |  |  | základní | 0.021 | 0.3276 | 0.0982 | 1.5319 | 0 | 0 | 4 | K | 2 |  |  |  | ROZPOCET | 0 | 0 | 0 | 0 | 0 | 1 | 0 | 4 | -1393911795
|  |  | 13*1,2 |  |  |  | 15.6 | [14 empty] | VV | 2 | 2 | -1 | 1 | ROZPOCET
18 | K | 589116113 | Kryt ploch pro tělovýchovu jedno a dvouvrstvý antukový tl do 20 mm |  |  | m2 | 36.4 |  |  | 0 |  |  |  | základní | 0.025 | 0.91 | 0.0681 | 2.4788 | 0 | 0 | 4 | K | 2 |  |  |  | ROZPOCET | 0 | 0 | 0 | 0 | 0 | 1 | 0 | 4 | -696090704
|  |  | 13*2,8 |  |  |  | 36.4 | [14 empty] | VV | 2 | 2 | -1 | 1 | ROZPOCET
19 | K | 589116114 | Kryt ploch pro tělovýchovu jedno a dvouvrstvý antukový tl do 50 mm |  |  | m2 | 15.6 |  |  | 0 |  |  |  | základní | 0.101 | 1.5756 | 0.1362 | 2.1247 | 0 | 0 | 4 | K | 2 |  |  |  | ROZPOCET | 0 | 0 | 0 | 0 | 0 | 1 | 0 | 4 | 1011161965
|  |  | 13*1,2 |  |  |  | 15.6 | [14 empty] | VV | 2 | 2 | -1 | 1 | ROZPOCET
| 8 - Trubní vedení | [8 empty] | 0 | [5 empty] | 1.08 |  | 0.0052 |  | 0 | 1 | D | 1 |  |  |  | ROZPOCET | [6 empty] | 0
20 | K | 899722114 | Krytí potrubí z plastů výstražnou fólií z PVC 40 cm |  |  | m | 40 |  |  | 0 |  |  |  | základní | 0.027 | 1.08 | 0.00013 | 0.0052 | 0 | 0 | 4 | K | 2 |  |  |  | ROZPOCET | 0 | 0 | 0 | 0 | 0 | 1 | 0 | 4 | -1207418799
| 997 - Přesun sutě | [8 empty] | 0 | [5 empty] | 1.2917 |  | 0 |  | 0 | 1 | D | 1 |  |  |  | ROZPOCET | [6 empty] | 0
21 | K | 997221551 | Vodorovná doprava suti ze sypkých materiálů do 1 km |  |  | t | 6.24 |  |  | 0 |  |  |  | základní | 0.03 | 0.1872 | 0 | 0 | 0 | 0 | 4 | K | 2 |  |  |  | ROZPOCET | 0 | 0 | 0 | 0 | 0 | 1 | 0 | 4 | -1316212913
22 | K | 997221559 | Příplatek ZKD 1 km u vodorovné dopravy suti ze sypkých materiálů |  |  | t | 56.16 |  |  | 0 |  |  |  | základní | 0.002 | 0.11232 | 0 | 0 | 0 | 0 | 4 | K | 2 |  |  |  | ROZPOCET | 0 | 0 | 0 | 0 | 0 | 1 | 0 | 4 | -226721793
23 | K | 997221611 | Nakládání suti na dopravní prostředky pro vodorovnou dopravu |  |  | t | 6.24 |  |  | 0 |  |  |  | základní | 0.159 | 0.99216 | 0 | 0 | 0 | 0 | 4 | K | 2 |  |  |  | ROZPOCET | 0 | 0 | 0 | 0 | 0 | 1 | 0 | 4 | -79529877
24 | K | 997221855 | Poplatek za uložení odpadu z kameniva na skládce (skládkovné) |  |  | t | 6.24 |  |  | 0 |  |  |  | základní | 0 | 0 | 0 | 0 | 0 | 0 | 4 | K | 2 |  |  |  | ROZPOCET | 0 | 0 | 0 | 0 | 0 | 1 | 0 | 4 | 1254654109
| 998 - Přesun hmot | [8 empty] | 0 | [5 empty] | 1.6064 |  | 0 |  | 0 | 1 | D | 1 |  |  |  | ROZPOCET | [6 empty] | 0
25 | K | 998222012 | Přesun hmot pro tělovýchovné plochy |  |  | t | 12.17 |  |  | 0 |  |  |  | základní | 0.132 | 1.6064 | 0 | 0 | 0 | 0 | 4 | K | 2 |  |  |  | ROZPOCET | 0 | 0 | 0 | 0 | 0 | 1 | 0 | 4 | -1953463626
| M - Práce a dodávky M | [8 empty] | 0 | [5 empty] | 51.432 |  | 0.00576 |  | 0 | 3 | D | 0 |  |  |  | ROZPOCET | [6 empty] | 0
| 21-M - Elektromontáže | [8 empty] | 0 | [5 empty] | 1.932 |  | 0.00112 |  | 0 | 3 | D | 1 |  |  |  | ROZPOCET | [6 empty] | 0
26 | K | 210800525 | Montáž měděných vodičů CY, HO5V, HO7V, NYY, YY 2,5 mm2 uložených volně |  |  | m | 40 |  |  | 0 |  |  |  | základní | 0.046 | 1.84 | 0 | 0 | 0 | 0 | 64 | K | 2 |  |  |  | ROZPOCET | 0 | 0 | 0 | 0 | 0 | 1 | 0 | 64 | -540658863
27 | M | 341413035 | vodič silový s Cu jádrem CYY 2,5 mm2 |  |  | m | 40 |  |  | 0 |  |  |  | základní | 0 | 0 | 2.8e-05 | 0.00112 | 0 | 0 | 128 | M | 2 |  |  |  | ROZPOCET | 0 | 0 | 0 | 0 | 0 | 1 | 0 | 128 | 1099955328
28 | K | 210800R-525 | Propojení signalizačního vodiče na stávající potrubí přípojky |  |  | kpl | 1 |  |  | 0 |  |  |  | základní | 0.046 | 0.046 | 0 | 0 | 0 | 0 | 64 | K | 2 |  |  |  | ROZPOCET | 0 | 0 | 0 | 0 | 0 | 1 | 0 | 64 | -143251703
29 | K | 210800R-526 | Vyvedení signalizačního vodiče do poklopu |  |  | kpl | 1 |  |  | 0 |  |  |  | základní | 0.046 | 0.046 | 0 | 0 | 0 | 0 | 64 | K | 2 |  |  |  | ROZPOCET | 0 | 0 | 0 | 0 | 0 | 1 | 0 | 64 | 1076491574
| 23-M - Montáže potrubí | [8 empty] | 0 | [5 empty] | 49.5 |  | 0.00464 |  | 0 | 3 | D | 1 |  |  |  | ROZPOCET | [6 empty] | 0
30 | K | 23008R-101 | Demontáž potrubí do šrotu do 10 kg D 108 mm, tl 4,0 mm rozřezáním včetně likvidace izolace - odvozu do šrotu |  |  | m | 27 |  |  | 0 |  |  |  | základní | 0.352 | 9.504 | 0.00011 | 0.00297 | 0 | 0 | 64 | K | 2 |  |  |  | ROZPOCET | 0 | 0 | 0 | 0 | 0 | 1 | 0 | 64 | -1335470526
31 | K | 23008R-102 | Demontáž uzávěru do šrotu do 10 kg D 108 mm, tl 4,0 mm včetně likvidace izolace - odvozu do šrotu |  |  | kpl | 1 |  |  | 0 |  |  |  | základní | 0.352 | 0.352 | 0.00011 | 0.00011 | 0 | 0 | 64 | K | 2 |  |  |  | ROZPOCET | 0 | 0 | 0 | 0 | 0 | 1 | 0 | 64 | -1370072821
32 | K | 230170003 | Tlakové zkoušky těsnosti potrubí - příprava DN do 125 |  |  | sada | 1 |  |  | 0 |  |  |  | základní | 7.43 | 7.43 | 0 | 0 | 0 | 0 | 64 | K | 2 |  |  |  | ROZPOCET | 0 | 0 | 0 | 0 | 0 | 1 | 0 | 64 | -2022971714
33 | K | 230170013 | Tlakové zkoušky těsnosti potrubí - zkouška DN do 125 |  |  | m | 35 |  |  | 0 |  |  |  | základní | 0.051 | 1.785 | 0 | 0 | 0 | 0 | 64 | K | 2 |  |  |  | ROZPOCET | 0 | 0 | 0 | 0 | 0 | 1 | 0 | 64 | 1746315204
34 | K | 230200311 | Jednostranné přerušení průtoku plynu za použití balonu v ocelovém potrubí DN do 125 mm |  |  | kus | 1 |  |  | 0 |  |  |  | základní | 8.781 | 8.781 | 0.00016 | 0.00016 | 0 | 0 | 64 | K | 2 |  |  |  | ROZPOCET | 0 | 0 | 0 | 0 | 0 | 1 | 0 | 64 | 785889310
35 | K | 230201105 | Montáž trubních dílů přivařovacích D 60,3 mm, tl stěny 2,9 mm |  |  | kus | 2 |  |  | 0 |  |  |  | základní | 1.486 | 2.972 | 0.00031 | 0.00062 | 0 | 0 | 64 | K | 2 |  |  |  | ROZPOCET | 0 | 0 | 0 | 0 | 0 | 1 | 0 | 64 | 1536540951
36 | M | 286316R-03502 | BALONOVACÍ HRDLA PRO OCEL POTRUBÍ FH ( DN 60-150 ) PN16 |  |  | ks | 2 |  |  | 0 |  |  |  | základní | 0 | 0 | 0 | 0 | 0 | 0 | 128 | M | 2 |  |  |  | ROZPOCET | 0 | 0 | 0 | 0 | 0 | 1 | 0 | 128 | 1268586729
37 | K | 230201117 | Montáž trubních dílů přivařovacích D 114,3 mm, tl stěny 4,0 mm |  |  | kus | 2 |  |  | 0 |  |  |  | základní | 3.599 | 7.198 | 0.00039 | 0.00078 | 0 | 0 | 64 | K | 2 |  |  |  | ROZPOCET | 0 | 0 | 0 | 0 | 0 | 1 | 0 | 64 | -471349728
38 | M | 286141R-0312 | TR.OC.POD.SV.L , 235 NB nebo L 245 NB-PE+IZ. PN=<16;114,3x3,6 |  |  | m | 1 |  |  | 0 |  |  |  | základní | 0 | 0 | 0 | 0 | 0 | 0 | 128 | M | 2 |  |  |  | ROZPOCET | 0 | 0 | 0 | 0 | 0 | 1 | 0 | 128 | -1869446134
39 | M | 286422R-0430 | PŘECH.ZEM.PE-OCEL,SDR17,6(17)dn110-DN100-standard (obj. č.100213) |  |  | ks | 1 |  |  | 0 |  |  |  | základní | 0 | 0 | 0 | 0 | 0 | 0 | 128 | M | 2 |  |  |  | ROZPOCET | 0 | 0 | 0 | 0 | 0 | 1 | 0 | 128 | -791538141
40 | K | 230205055 | Montáž potrubí plastového svařované na tupo nebo elektrospojkou, D 110 mm, tl. stěny 6,3 mm |  |  | m | 34.5 |  |  | 0 |  |  |  | základní | 0.225 | 7.7625 | 0 | 0 | 0 | 0 | 64 | K | 2 |  |  |  | ROZPOCET | 0 | 0 | 0 | 0 | 0 | 1 | 0 | 64 | -1498094959
41 | M | 286R-0032 | tr. s ochr.pl. PE100, SDR 17,6(17), Robust pipe dn 110-tyč |  |  | m | 36.23 |  |  | 0 |  |  |  | základní | 0 | 0 | 0 | 0 | 0 | 0 | 128 | M | 2 |  |  |  | ROZPOCET | 0 | 0 | 0 | 0 | 0 | 1 | 0 | 128 | 1175742225
42 | M | 286R-0087 | PE elektrospojka,SDR11-dn110 |  |  | ks | 6 |  |  | 0 |  |  |  | základní | 0 | 0 | 0 | 0 | 0 | 0 | 128 | M | 2 |  |  |  | ROZPOCET | 0 | 0 | 0 | 0 | 0 | 1 | 0 | 128 | -1105328153
43 | K | 230205255 | Montáž trubního dílu PE potrubí svařovaného na tupo nebo elektrospojkou D 110 mm, tl.stěny 6,2 mm |  |  | kus | 3 |  |  | 0 |  |  |  | základní | 0.7 | 2.1 | 0 | 0 | 0 | 0 | 64 | K | 2 |  |  |  | ROZPOCET | 0 | 0 | 0 | 0 | 0 | 1 | 0 | 64 | 2029925602
44 | M | 286R-0298 | KK z PE komplet sada s telesk. SDR 11/17dn 110 |  |  | ks | 1 |  |  | 0 |  |  |  | základní | 0 | 0 | 0 | 0 | 0 | 0 | 128 | M | 2 |  |  |  | ROZPOCET | 0 | 0 | 0 | 0 | 0 | 1 | 0 | 128 | -1345903504
45 | M | 286R-0102 | PE elektrokoleno90°,SDR11-dn110 |  |  | ks | 1 |  |  | 0 |  |  |  | základní | 0 | 0 | 0 | 0 | 0 | 0 | 128 | M | 2 |  |  |  | ROZPOCET | 0 | 0 | 0 | 0 | 0 | 1 | 0 | 128 | 2048509132
46 | M | 286R-0110 | PE elektrokoleno45°,SDR11-dn110 |  |  | ks | 1 |  |  | 0 |  |  |  | základní | 0 | 0 | 0 | 0 | 0 | 0 | 128 | M | 2 |  |  |  | ROZPOCET | 0 | 0 | 0 | 0 | 0 | 1 | 0 | 128 | 606679991
47 | K | 230210013 | Oprava opláštění ruční ovinem páskou za studena 2vrstvy |  |  | m2 | 0.5 |  |  | 0 |  |  |  | základní | 0.665 | 0.3325 | 0 | 0 | 0 | 0 | 64 | K | 2 |  |  |  | ROZPOCET | 0 | 0 | 0 | 0 | 0 | 1 | 0 | 64 | -795393716
48 | M | 286316R-0523 | SERVIWRAP R30A 50 X 15 000 |  |  | ks | 4 |  |  | 0 |  |  |  | základní | 0 | 0 | 0 | 0 | 0 | 0 | 128 | M | 2 |  |  |  | ROZPOCET | 0 | 0 | 0 | 0 | 0 | 1 | 0 | 128 | -1216863337
49 | K | 230230076 | Čištění potrubí PN 38 6416 DN 200 |  |  | m | 35 |  |  | 0 |  |  |  | základní | 0.014 | 0.49 | 0 | 0 | 0 | 0 | 64 | K | 2 |  |  |  | ROZPOCET | 0 | 0 | 0 | 0 | 0 | 1 | 0 | 64 | 693577585
50 | K | 230230R-075 | Odplynění odstavené plynovodní přípojky |  |  | kpl | 1 |  |  | 0 |  |  |  | základní | 0.014 | 0.014 | 0 | 0 | 0 | 0 | 64 | K | 2 |  |  |  | ROZPOCET | 0 | 0 | 0 | 0 | 0 | 1 | 0 | 64 | 523742327
51 | K | 230230R-076 | Odvzdušnění nového úseku plynovodní přípojky dle ZOV |  |  | kpl | 2 |  |  | 0 |  |  |  | základní | 0.014 | 0.028 | 0 | 0 | 0 | 0 | 64 | K | 2 |  |  |  | ROZPOCET | 0 | 0 | 0 | 0 | 0 | 1 | 0 | 64 | -415109988
52 | K | 230R-101 | Výchozí revize plynovodní přípojky |  |  | kpl | 1 |  |  | 0 |  |  |  | základní | 0.751 | 0.751 | 0 | 0 | 0 | 0 | 64 | K | 2 |  |  |  | ROZPOCET | 0 | 0 | 0 | 0 | 0 | 1 | 0 | 64 | -1185600578
53 | K | 230R-102 | Rozpojení a zaslepení potrubí DN 100 bez přetlaku plynu |  |  | ks | 1 |  |  | 0 |  |  |  | základní | 0 | 0 | 0 | 0 | 0 | 0 | 64 | K | 2 |  |  |  | ROZPOCET | 0 | 0 | 0 | 0 | 0 | 1 | 0 | 64 | 985253002
54 | M | 286316R-03367 | PŘESUVKA SCHUCK SMU PN 16 DN 100/108 |  |  | ks | 1 |  |  | 0 |  |  |  | základní | 0 | 0 | 0 | 0 | 0 | 0 | 256 | M | 2 |  |  |  | ROZPOCET | 0 | 0 | 0 | 0 | 0 | 1 | 0 | 64 | -547914010
55 | M | 286316R-0345 | DNO KLENUTÉ, PN=<16; 108,0X3,6 |  |  | ks | 1 |  |  | 0 |  |  |  | základní | 0 | 0 | 0 | 0 | 0 | 0 | 256 | M | 2 |  |  |  | ROZPOCET | 0 | 0 | 0 | 0 | 0 | 1 | 0 | 64 | 319323568
56 | K | 230R-103 | Propojení potrubí DN 100 bez přetlaku plynu |  |  | ks | 1 |  |  | 0 |  |  |  | základní | 0 | 0 | 0 | 0 | 0 | 0 | 64 | K | 2 |  |  |  | ROZPOCET | 0 | 0 | 0 | 0 | 0 | 1 | 0 | 64 | -12961239
57 | M | 286316R-03368 | PŘESUVKA SCHUCK SMU PN 16 DN 100/114,3 |  |  | ks | 1 |  |  | 0 |  |  |  | základní | 0 | 0 | 0 | 0 | 0 | 0 | 256 | M | 2 |  |  |  | ROZPOCET | 0 | 0 | 0 | 0 | 0 | 1 | 0 | 64 | -691261699
| OST - Ostatní | [8 empty] | 0 | [5 empty] | 0 |  | 0 |  | 0 | 4 | D | 0 |  |  |  | ROZPOCET | [6 empty] | 0
58 | K | R-019 | Geodetické zaměření stavby |  |  | m | 1 |  |  | 0 |  |  |  | základní | 0 | 0 | 0 | 0 | 0 | 0 | 512 | K | 1 |  |  |  | ROZPOCET | 0 | 0 | 0 | 0 | 0 | 1 | 0 | 512 | 152852319
59 | K | R-020 | Poplatek za zábor pozemku |  |  | kpl | 1 |  |  | 0 |  |  |  | základní | 0 | 0 | 0 | 0 | 0 | 0 | 4 | K | 1 |  |  |  | ROZPOCET | 0 | 0 | 0 | 0 | 0 | 1 | 0 | 4 | -977836306
60 | K | R-021 | ZOV - těžké přejezdy a přechody pro chodce |  |  | kpl | 1 |  |  | 0 |  |  |  | základní | 0 | 0 | 0 | 0 | 0 | 0 | 4 | K | 1 |  |  |  | ROZPOCET | 0 | 0 | 0 | 0 | 0 | 1 | 0 | 4 | 1570390152
61 | K | R-022 | Poplatek za vytýčení sítí |  |  | soub | 1 |  |  | 0 |  |  |  | základní | 0 | 0 | 0 | 0 | 0 | 0 | 4 | K | 1 |  |  |  | ROZPOCET | 0 | 0 | 0 | 0 | 0 | 1 | 0 | 4 | 1880512112
62 | K | R-023 | Zařízení staveniště |  |  | soub | 1 |  |  | 0 |  |  |  | základní | 0 | 0 | 0 | 0 | 0 | 0 | 4 | K | 1 |  |  |  | ROZPOCET | 0 | 0 | 0 | 0 | 0 | 1 | 0 | 4 | -171291119
63 | K | R-024 | Kompletační činnost |  |  | soub | 1 |  |  | 0 |  |  |  | základní | 0 | 0 | 0 | 0 | 0 | 0 | 4 | K | 1 |  |  |  | ROZPOCET | 0 | 0 | 0 | 0 | 0 | 1 | 0 | 4 | 1613295255

## 02982 - OPZ
| List obsahuje: |  | 1) Krycí list rozpočtu |  | 2) Rekapitulace rozpočtu |  |  | 3) Rozpočet |  |  | Zpět na list: | Rekapitulace stavby
optimalizováno pro tisk sestav ve formátu A4 - na výšku | [11 empty] | >> skryté sloupce << | [9 empty] | {EF4EFE9E-0484-4459-AF00-5BACB6BF5C79}
2
KRYCÍ LIST ROZPOČTU | [12 empty] | v --- níže se nacházejí doplnkové a pomocné údaje k sestavám --- v | [8 empty] | False
| Stavba: |  | TJ Spartak Chrastava - plynovodní přípojka a OPZ
| Objekt: |  | 02982 - OPZ
| JKSO: | [7 empty] | CC-CZ:
| Místo: | [7 empty] | Datum: |  | 14.10.2015
| Objednavatel: | [7 empty] | IČ:
DIČ:
| Zhotovitel: | [7 empty] | IČ:
DIČ:
| Projektant: | [7 empty] | IČ:
|  | Inpos-projekt, s.r.o. | [6 empty] | DIČ:
| Zpracovatel: | [7 empty] | IČ:
|  | Ing. Pařízek Jiří | [6 empty] | DIČ:
Poznámka:
| Náklady z rozpočtu | [7 empty] | 0
| Ostatní náklady | [7 empty] | 0
| Cena bez DPH | [7 empty] | 0
| DPH | základní | 21% | ze | 0 |  |  |  | 0
|  | snížená | 15% | ze | 0 |  |  |  | 0
|  | zákl. přenesená | 21% | ze | 0 |  |  |  | 0
|  | sníž. přenesená | 15% | ze | 0 |  |  |  | 0
|  | nulová | 0% | ze | 0 |  |  |  | 0
| Cena s DPH |  |  | v | CZK |  |  | 0
| Projektant |  |  |  |  | Zpracovatel
| Datum a podpis: |  |  | Razítko |  | Datum a podpis: |  |  |  | Razítko
| Objednavatel |  |  |  |  | Zhotovitel
| Datum a podpis: |  |  | Razítko |  | Datum a podpis: |  |  |  | Razítko
REKAPITULACE ROZPOČTU
Stavba: |  |  | TJ Spartak Chrastava - plynovodní přípojka a OPZ
Objekt: |  |  | 02982 - OPZ
Místo: | [6 empty] | Datum: |  | 14.10.2015
Objednavatel: | [6 empty] | Projektant: |  | Inpos-projekt, s.r.o.
Zhotovitel: | [6 empty] | Zpracovatel: |  | Ing. Pařízek Jiří
Kód - Popis | [9 empty] | Cena celkem [CZK]
1) Náklady z rozpočtu | [9 empty] | 0 | [12 empty] | -1
| HSV - Práce a dodávky HSV | [8 empty] | 0
| 1 - Zemní práce | [8 empty] | 0
| 2 - Zakládání | [8 empty] | 0
| 3 - Svislé a kompletní konstrukce | [8 empty] | 0
| 5 - Komunikace pozemní | [8 empty] | 0
| 8 - Trubní vedení | [8 empty] | 0
| 9 - Ostatní konstrukce a práce-bourání | [8 empty] | 0
| 997 - Přesun sutě | [8 empty] | 0
| 998 - Přesun hmot | [8 empty] | 0
| PSV - Práce a dodávky PSV | [8 empty] | 0
| 723 - Zdravotechnika - vnitřní plynovod | [8 empty] | 0
| 783 - Dokončovací práce - nátěry | [8 empty] | 0
| M - Práce a dodávky M | [8 empty] | 0
| 21-M - Elektromontáže | [8 empty] | 0
| 23-M - Montáže potrubí | [8 empty] | 0
2) Ostatní náklady | [9 empty] | 0 |  |  |  | DPH
Celkové náklady za stavbu 1) + 2) | [7 empty] | 0
ROZPOČET
Stavba: |  |  | TJ Spartak Chrastava - plynovodní přípojka a OPZ
Objekt: |  |  | 02982 - OPZ
Místo: | [6 empty] | Datum: |  | 14.10.2015
Objednavatel: | [6 empty] | Projektant: |  | Inpos-projekt, s.r.o.
Zhotovitel: | [6 empty] | Zpracovatel: |  | Ing. Pařízek Jiří
PČ | Typ | Kód | Popis |  |  | MJ | Množství | J.cena [CZK] |  | Cena celkem [CZK] |  |  | Poznámka | DPH | J. Nh [h] | Nh celkem [h] | J. hmotnost [t] | Hmotnost celkem [t] | J. suť [t] | Suť Celkem [t]
Náklady z rozpočtu | [9 empty] | 0 | [5 empty] | 92.1956 |  | 4.1865 |  | 1.9551 |  | D | -1 | [10 empty] | 0
| HSV - Práce a dodávky HSV | [8 empty] | 0 | [5 empty] | 62.789 |  | 4.1052 |  | 1.9355 | 1 | D | 0 |  |  |  | ROZPOCET | [6 empty] | 0
| 1 - Zemní práce | [8 empty] | 0 | [5 empty] | 59.6508 |  | 0.00025 |  | 1.92 | 1 | D | 1 |  |  |  | ROZPOCET | [6 empty] | 0
1 | K | 113107123 | Odstranění podkladu pl do 50 m2 z kameniva drceného tl 300 mm |  |  | m2 | 4.8 |  |  | 0 |  |  |  | základní | 1.158 | 5.5584 | 0 | 0 | 0.4 | 1.92 | 4 | K | 2 |  |  |  | ROZPOCET | 0 | 0 | 0 | 0 | 0 | 1 | 0 | 4 | 1771593180
|  |  | 4*1,2 |  |  |  | 4.8 | [14 empty] | VV | 2 | 2 | -1 | 1 | ROZPOCET
2 | K | 121101101 | Sejmutí ornice s přemístěním na vzdálenost do 50 m |  |  | m3 | 2.52 |  |  | 0 |  |  |  | základní | 0.097 | 0.24444 | 0 | 0 | 0 | 0 | 4 | K | 2 |  |  |  | ROZPOCET | 0 | 0 | 0 | 0 | 0 | 1 | 0 | 4 | 285592596
|  |  | 14*1,2*0,15 |  |  |  | 2.52 | [14 empty] | VV | 2 | 2 | -1 | 1 | ROZPOCET
3 | K | 12110R-101 | Sejmutí antuky s přemístěním na vzdálenost do 50 m |  |  | m3 | 0.22 |  |  | 0 |  |  |  | základní | 0 | 0 | 0 | 0 | 0 | 0 | 4 | K | 2 |  |  |  | ROZPOCET | 0 | 0 | 0 | 0 | 0 | 1 | 0 | 4 | -177777665
|  |  | 4*2,8*0,02 |  |  |  | 0.22 | [14 empty] | VV | 2 | 2 | -1 | 1 | ROZPOCET
4 | K | 132301201 | Hloubení rýh š do 2000 mm v hornině tř. 4 objemu do 100 m3 |  |  | m3 | 12.32 |  |  | 0 |  |  |  | základní | 2.133 | 26.2786 | 0 | 0 | 0 | 0 | 4 | K | 2 |  |  |  | ROZPOCET | 0 | 0 | 0 | 0 | 0 | 1 | 0 | 4 | -1045141900
|  |  | "strojní výkop rýhy ve volném terénu | [18 empty] | VV | 2 | 1 | -1 | 0 | ROZPOCET
|  |  | 14*0,8*(1,25-0,15) |  |  |  | 12.32 | [14 empty] | VV | 2 | 2 | -1 | 1 | ROZPOCET
5 | K | 132301209 | Příplatek za lepivost k hloubení rýh š do 2000 mm v hornině tř. 4 |  |  | m3 | 3.7 |  |  | 0 |  |  |  | základní | 0.198 | 0.7326 | 0 | 0 | 0 | 0 | 4 | K | 2 |  |  |  | ROZPOCET | 0 | 0 | 0 | 0 | 0 | 1 | 0 | 4 | -549069844
|  |  | 12,32*0,3 |  |  |  | 3.7 | [14 empty] | VV | 2 | 2 | -1 | 1 | ROZPOCET
6 | K | 132312201 | Hloubení rýh š přes 600 do 2000 mm ručním nebo pneum nářadím v soudržných horninách tř. 4 |  |  | m3 | 3.04 |  |  | 0 |  |  |  | základní | 5.29 | 16.0816 | 0 | 0 | 0 | 0 | 4 | K | 2 |  |  |  | ROZPOCET | 0 | 0 | 0 | 0 | 0 | 1 | 0 | 4 | -1207344160
|  |  | "ruční výkop rýhy v antuce | [18 empty] | VV | 2 | 1 | -1 | 0 | ROZPOCET
|  |  | 4*0,8*0,95 |  |  |  | 3.04 | [14 empty] | VV | 2 | 2 | -1 | 1 | ROZPOCET
7 | K | 132312209 | Příplatek za lepivost u hloubení rýh š do 2000 mm ručním nebo pneum nářadím v hornině tř. 4 |  |  | m3 | 0.91 |  |  | 0 |  |  |  | základní | 1.012 | 0.92092 | 0 | 0 | 0 | 0 | 4 | K | 2 |  |  |  | ROZPOCET | 0 | 0 | 0 | 0 | 0 | 1 | 0 | 4 | 542387089
|  |  | 3,04*0,3 |  |  |  | 0.91 | [14 empty] | VV | 2 | 2 | -1 | 1 | ROZPOCET
8 | K | 174101101 | Zásyp jam, šachet rýh nebo kolem objektů sypaninou se zhutněním |  |  | m3 | 15.36 |  |  | 0 |  |  |  | základní | 0.299 | 4.5926 | 0 | 0 | 0 | 0 | 4 | K | 2 |  |  |  | ROZPOCET | 0 | 0 | 0 | 0 | 0 | 1 | 0 | 4 | 4487812
|  |  | "hutněný zásyp výkopkem | [18 empty] | VV | 2 | 1 | -1 | 0 | ROZPOCET
|  |  | 4*0,8*0,95 |  |  |  | 3.04 | [14 empty] | VV | 2 | 2 | -1 | 0 | ROZPOCET
|  |  | 14*0,8*(1,25-0,15) |  |  |  | 12.32 | [14 empty] | VV | 2 | 2 | -1 | 0 | ROZPOCET
|  |  | Součet |  |  |  | 15.36 | [14 empty] | VV | 2 | 4 | -1 | 1 | ROZPOCET
9 | K | 181301103 | Rozprostření ornice tl vrstvy do 200 mm pl do 500 m2 v rovině nebo ve svahu do 1:5 |  |  | m2 | 16.8 |  |  | 0 |  |  |  | základní | 0.254 | 4.2672 | 0 | 0 | 0 | 0 | 4 | K | 2 |  |  |  | ROZPOCET | 0 | 0 | 0 | 0 | 0 | 1 | 0 | 4 | 1789755690
|  |  | 14*1,2 |  |  |  | 16.8 | [14 empty] | VV | 2 | 2 | -1 | 1 | ROZPOCET
10 | K | 181411131 | Založení parkového trávníku výsevem plochy do 1000 m2 v rovině a ve svahu do 1:5 |  |  | m2 | 16.8 |  |  | 0 |  |  |  | základní | 0.058 | 0.9744 | 0 | 0 | 0 | 0 | 4 | K | 2 |  |  |  | ROZPOCET | 0 | 0 | 0 | 0 | 0 | 1 | 0 | 4 | -1741011249
11 | M | 005724100 | osivo směs travní parková |  |  | kg | 0.25 |  |  | 0 |  |  |  | základní | 0 | 0 | 0.001 | 0.00025 | 0 | 0 | 8 | M | 2 |  |  |  | ROZPOCET | 0 | 0 | 0 | 0 | 0 | 1 | 0 | 4 | 613332908
| 2 - Zakládání | [8 empty] | 0 | [5 empty] | 0 |  | 0.36 |  | 0 | 1 | D | 1 |  |  |  | ROZPOCET | [6 empty] | 0
12 | K | R-273322511 | Základ pod sloupky prefabrikovaný |  |  | m3 | 0.24 |  |  | 0 |  |  |  | základní | 0 | 0 | 0 | 0 | 0 | 0 | 4 | K | 2 |  |  |  | ROZPOCET | 0 | 0 | 0 | 0 | 0 | 1 | 0 | 4 | 1964885075
|  |  | 0,6*0,4*1*1 |  |  |  | 0.24 | [14 empty] | VV | 2 | 2 | -1 | 1 | ROZPOCET
13 | K | R-274322711 | Vysypání sloupku pískem |  |  | m3 | 0.2 |  |  | 0 |  |  |  | základní | 0 | 0 | 0 | 0 | 0 | 0 | 4 | K | 2 |  |  |  | ROZPOCET | 0 | 0 | 0 | 0 | 0 | 1 | 0 | 4 | -1577461147
|  |  | 0,2*1 |  |  |  | 0.2 | [14 empty] | VV | 2 | 2 | -1 | 1 | ROZPOCET
14 | M | 583373030 | štěrkopísek (Bratčice) frakce 0-8 |  |  | t | 0.36 |  |  | 0 |  |  |  | základní | 0 | 0 | 1 | 0.36 | 0 | 0 | 8 | M | 2 |  |  |  | ROZPOCET | 0 | 0 | 0 | 0 | 0 | 1 | 0 | 4 | -1400355218
| 3 - Svislé a kompletní konstrukce | [8 empty] | 0 | [5 empty] | 0 |  | 0 |  | 0 | 1 | D | 1 |  |  |  | ROZPOCET | [6 empty] | 0
15 | K | 348R-101 | Osazení prefa sloupků pro HUP, R,PS(2PS) |  |  | ks | 1 |  |  | 0 |  |  |  | základní | 0 | 0 | 0 | 0 | 0 | 0 | 4 | K | 2 |  |  |  | ROZPOCET | 0 | 0 | 0 | 0 | 0 | 1 | 0 | 4 | -1173765384
16 | M | 590R-101 | Prefa sloupek Mach ( S 2111-HUP+RŘ) |  |  | kus | 1 |  |  | 0 |  |  |  | základní | 0 | 0 | 0 | 0 | 0 | 0 | 8 | M | 2 |  |  |  | ROZPOCET | 0 | 0 | 0 | 0 | 0 | 1 | 0 | 4 | -1413867726
17 | K | 348R-104 | Instalační rám 1 x plynoměr |  |  | ks | 1 |  |  | 0 |  |  |  | základní | 0 | 0 | 0 | 0 | 0 | 0 | 4 | K | 2 |  |  |  | ROZPOCET | 0 | 0 | 0 | 0 | 0 | 1 | 0 | 4 | 413251531
| 5 - Komunikace pozemní | [8 empty] | 0 | [5 empty] | 1 |  | 3.7418 |  | 0 | 1 | D | 1 |  |  |  | ROZPOCET | [6 empty] | 0
18 | K | 564761111 | Podklad z kameniva hrubého drceného vel. 32-63 mm tl 200 mm |  |  | m2 | 4.8 |  |  | 0 |  |  |  | základní | 0.028 | 0.1344 | 0.38625 | 1.854 | 0 | 0 | 4 | K | 2 |  |  |  | ROZPOCET | 0 | 0 | 0 | 0 | 0 | 1 | 0 | 4 | -1271827196
|  |  | 4*1,2 |  |  |  | 4.8 | [14 empty] | VV | 2 | 2 | -1 | 1 | ROZPOCET
19 | K | 564811111 | Podklad ze štěrkodrtě ŠD tl 50 mm |  |  | m2 | 4.8 |  |  | 0 |  |  |  | základní | 0.021 | 0.1008 | 0.0982 | 0.47136 | 0 | 0 | 4 | K | 2 |  |  |  | ROZPOCET | 0 | 0 | 0 | 0 | 0 | 1 | 0 | 4 | 1956093589
|  |  | 4*1,2 |  |  |  | 4.8 | [14 empty] | VV | 2 | 2 | -1 | 1 | ROZPOCET
20 | K | 589116113 | Kryt ploch pro tělovýchovu jedno a dvouvrstvý antukový tl do 20 mm |  |  | m2 | 11.2 |  |  | 0 |  |  |  | základní | 0.025 | 0.28 | 0.0681 | 0.76272 | 0 | 0 | 4 | K | 2 |  |  |  | ROZPOCET | 0 | 0 | 0 | 0 | 0 | 1 | 0 | 4 | 991962367
|  |  | 4*2,8 |  |  |  | 11.2 | [14 empty] | VV | 2 | 2 | -1 | 1 | ROZPOCET
21 | K | 589116114 | Kryt ploch pro tělovýchovu jedno a dvouvrstvý antukový tl do 50 mm |  |  | m2 | 4.8 |  |  | 0 |  |  |  | základní | 0.101 | 0.4848 | 0.1362 | 0.65376 | 0 | 0 | 4 | K | 2 |  |  |  | ROZPOCET | 0 | 0 | 0 | 0 | 0 | 1 | 0 | 4 | 2105595354
|  |  | 4*1,2 |  |  |  | 4.8 | [14 empty] | VV | 2 | 2 | -1 | 1 | ROZPOCET
| 8 - Trubní vedení | [8 empty] | 0 | [5 empty] | 0.54 |  | 0.0026 |  | 0 | 1 | D | 1 |  |  |  | ROZPOCET | [6 empty] | 0
22 | K | 899722114 | Krytí potrubí z plastů výstražnou fólií z PVC 40 cm |  |  | m | 20 |  |  | 0 |  |  |  | základní | 0.027 | 0.54 | 0.00013 | 0.0026 | 0 | 0 | 4 | K | 2 |  |  |  | ROZPOCET | 0 | 0 | 0 | 0 | 0 | 1 | 0 | 4 | 1470607571
| 9 - Ostatní konstrukce a práce-bourání | [8 empty] | 0 | [5 empty] | 0.65 |  | 0.00048 |  | 0.0155 | 1 | D | 1 |  |  |  | ROZPOCET | [6 empty] | 0
23 | K | 977151118 | Jádrové vrty diamantovými korunkami do D 100 mm do stavebních materiálů |  |  | m | 0.5 |  |  | 0 |  |  |  | základní | 1.3 | 0.65 | 0.00096 | 0.00048 | 0.031 | 0.0155 | 4 | K | 2 |  |  |  | ROZPOCET | 0 | 0 | 0 | 0 | 0 | 1 | 0 | 4 | -1037148268
|  |  | 0,5 |  |  |  | 0.5 | [14 empty] | VV | 2 | 2 | -1 | 1 | ROZPOCET
| 997 - Přesun sutě | [8 empty] | 0 | [5 empty] | 0.40572 |  | 0 |  | 0 | 1 | D | 1 |  |  |  | ROZPOCET | [6 empty] | 0
24 | K | 997221551 | Vodorovná doprava suti ze sypkých materiálů do 1 km |  |  | t | 1.96 |  |  | 0 |  |  |  | základní | 0.03 | 0.0588 | 0 | 0 | 0 | 0 | 4 | K | 2 |  |  |  | ROZPOCET | 0 | 0 | 0 | 0 | 0 | 1 | 0 | 4 | 860747718
25 | K | 997221559 | Příplatek ZKD 1 km u vodorovné dopravy suti ze sypkých materiálů |  |  | t | 17.64 |  |  | 0 |  |  |  | základní | 0.002 | 0.03528 | 0 | 0 | 0 | 0 | 4 | K | 2 |  |  |  | ROZPOCET | 0 | 0 | 0 | 0 | 0 | 1 | 0 | 4 | 1768946178
26 | K | 997221611 | Nakládání suti na dopravní prostředky pro vodorovnou dopravu |  |  | t | 1.96 |  |  | 0 |  |  |  | základní | 0.159 | 0.31164 | 0 | 0 | 0 | 0 | 4 | K | 2 |  |  |  | ROZPOCET | 0 | 0 | 0 | 0 | 0 | 1 | 0 | 4 | -304662831
27 | K | 997221855 | Poplatek za uložení odpadu z kameniva na skládce (skládkovné) |  |  | t | 1.96 |  |  | 0 |  |  |  | základní | 0 | 0 | 0 | 0 | 0 | 0 | 4 | K | 2 |  |  |  | ROZPOCET | 0 | 0 | 0 | 0 | 0 | 1 | 0 | 4 | 1576442657
| 998 - Přesun hmot | [8 empty] | 0 | [5 empty] | 0.54252 |  | 0 |  | 0 | 1 | D | 1 |  |  |  | ROZPOCET | [6 empty] | 0
28 | K | 998222012 | Přesun hmot pro tělovýchovné plochy |  |  | t | 4.11 |  |  | 0 |  |  |  | základní | 0.132 | 0.54252 | 0 | 0 | 0 | 0 | 4 | K | 2 |  |  |  | ROZPOCET | 0 | 0 | 0 | 0 | 0 | 1 | 0 | 4 | 413544068
| PSV - Práce a dodávky PSV | [8 empty] | 0 | [5 empty] | 9.0546 |  | 0.08001 |  | 0.01962 | 2 | D | 0 |  |  |  | ROZPOCET | [6 empty] | 0
| 723 - Zdravotechnika - vnitřní plynovod | [8 empty] | 0 | [5 empty] | 8.7546 |  | 0.07886 |  | 0.01962 | 2 | D | 1 |  |  |  | ROZPOCET | [6 empty] | 0
29 | K | 723150315 | Potrubí ocelové hladké černé bezešvé spojované svařováním tvářené za tepla D 108x4 mm |  |  | m | 5 |  |  | 0 |  |  |  | základní | 1.132 | 5.66 | 0.01171 | 0.05855 | 0 | 0 | 16 | K | 2 |  |  |  | ROZPOCET | 0 | 0 | 0 | 0 | 0 | 1 | 0 | 16 | 409200458
30 | K | 723150373 | Chránička D 159x4,5 mm |  |  | m | 1 |  |  | 0 |  |  |  | základní | 1.82 | 1.82 | 0.01846 | 0.01846 | 0 | 0 | 16 | K | 2 |  |  |  | ROZPOCET | 0 | 0 | 0 | 0 | 0 | 1 | 0 | 16 | 546127282
31 | K | 723150804 | Demontáž potrubí ocelové hladké svařované do D 108 |  |  | m | 2 |  |  | 0 |  |  |  | základní | 0.056 | 0.112 | 0.00035 | 0.0007 | 0.00981 | 0.01962 | 16 | K | 2 |  |  |  | ROZPOCET | 0 | 0 | 0 | 0 | 0 | 1 | 0 | 16 | 1266489316
32 | K | 723190912R-079 | DN 100 - propoj |  |  | kus | 1 |  |  | 0 |  |  |  | základní | 0.276 | 0.276 | 0.00018 | 0.00018 | 0 | 0 | 16 | K | 2 |  |  |  | ROZPOCET | 0 | 0 | 0 | 0 | 0 | 1 | 0 | 16 | -1313946611
33 | K | 723190912R-0791 | DN 100 - odpoj |  |  | kus | 2 |  |  | 0 |  |  |  | základní | 0.276 | 0.552 | 0.00018 | 0.00036 | 0 | 0 | 16 | K | 2 |  |  |  | ROZPOCET | 0 | 0 | 0 | 0 | 0 | 1 | 0 | 16 | -1145825237
34 | K | 723231164 | Kohout kulový přímý G 1 PN 42 do 185°C plnoprůtokový s koulí DADO vnitřní závit těžká řada |  |  | kus | 1 |  |  | 0 |  |  |  | základní | 0.228 | 0.228 | 0.00061 | 0.00061 | 0 | 0 | 16 | K | 2 |  |  |  | ROZPOCET | 0 | 0 | 0 | 0 | 0 | 1 | 0 | 16 | 2129567260
35 | K | 998723101 | Přesun hmot tonážní pro vnitřní plynovod v objektech v do 6 m |  |  | t | 0.08 |  |  | 0 |  |  |  | základní | 1.333 | 0.10664 | 0 | 0 | 0 | 0 | 16 | K | 2 |  |  |  | ROZPOCET | 0 | 0 | 0 | 0 | 0 | 1 | 0 | 16 | -1933660026
| 783 - Dokončovací práce - nátěry | [8 empty] | 0 | [5 empty] | 0.3 |  | 0.00115 |  | 0 | 2 | D | 1 |  |  |  | ROZPOCET | [6 empty] | 0
36 | K | 783425512 | Nátěry syntetické potrubí do DN 100 barva dražší lesklý povrch 1x antikorozní, 1x základní, 2x email |  |  | m | 5 |  |  | 0 |  |  |  | základní | 0.06 | 0.3 | 0.00023 | 0.00115 | 0 | 0 | 16 | K | 2 |  |  |  | ROZPOCET | 0 | 0 | 0 | 0 | 0 | 1 | 0 | 16 | -1570425696
| M - Práce a dodávky M | [8 empty] | 0 | [5 empty] | 20.352 |  | 0.00133 |  | 0 | 3 | D | 0 |  |  |  | ROZPOCET | [6 empty] | 0
| 21-M - Elektromontáže | [8 empty] | 0 | [5 empty] | 1.15 |  | 0.0007 |  | 0 | 3 | D | 1 |  |  |  | ROZPOCET | [6 empty] | 0
37 | K | 210800525 | Montáž měděných vodičů CY, HO5V, HO7V, NYY, YY 2,5 mm2 uložených volně |  |  | m | 25 |  |  | 0 |  |  |  | základní | 0.046 | 1.15 | 0 | 0 | 0 | 0 | 64 | K | 2 |  |  |  | ROZPOCET | 0 | 0 | 0 | 0 | 0 | 1 | 0 | 64 | -1413596765
38 | M | 341413035 | vodič silový s Cu jádrem CYY 2,5 mm2 |  |  | m | 25 |  |  | 0 |  |  |  | základní | 0 | 0 | 2.8e-05 | 0.0007 | 0 | 0 | 128 | M | 2 |  |  |  | ROZPOCET | 0 | 0 | 0 | 0 | 0 | 1 | 0 | 128 | 1494862788
| 23-M - Montáže potrubí | [8 empty] | 0 | [5 empty] | 19.202 |  | 0.00063 |  | 0 | 3 | D | 1 |  |  |  | ROZPOCET | [6 empty] | 0
39 | K | 230170003 | Tlakové zkoušky těsnosti potrubí - příprava DN do 125 |  |  | sada | 1 |  |  | 0 |  |  |  | základní | 7.43 | 7.43 | 0 | 0 | 0 | 0 | 64 | K | 2 |  |  |  | ROZPOCET | 0 | 0 | 0 | 0 | 0 | 1 | 0 | 64 | 741893505
40 | K | 230170013 | Tlakové zkoušky těsnosti potrubí - zkouška DN do 125 |  |  | m | 23 |  |  | 0 |  |  |  | základní | 0.051 | 1.173 | 0 | 0 | 0 | 0 | 64 | K | 2 |  |  |  | ROZPOCET | 0 | 0 | 0 | 0 | 0 | 1 | 0 | 64 | -406464525
41 | K | 230201017 | Montáž plynovodů D 114,3 mm, tl stěny 4,0 mm |  |  | m | 3 |  |  | 0 |  |  |  | základní | 0.367 | 1.101 | 0.00021 | 0.00063 | 0 | 0 | 64 | K | 2 |  |  |  | ROZPOCET | 0 | 0 | 0 | 0 | 0 | 1 | 0 | 64 | 2127288300
42 | M | 286141R-0312 | TR.OC.POD.SV.L , 235 NB nebo L 245 NB-PE+IZ. PN=<16;114,3x3,6 |  |  | m | 3 |  |  | 0 |  |  |  | základní | 0 | 0 | 0 | 0 | 0 | 0 | 128 | M | 2 |  |  |  | ROZPOCET | 0 | 0 | 0 | 0 | 0 | 1 | 0 | 128 | -993877527
43 | K | 230205025 | Montáž potrubí plastového svařované na tupo nebo elektrospojkou, D 32 mm, tl. stěny 3,0 mm |  |  | m | 3 |  |  | 0 |  |  |  | základní | 0.153 | 0.459 | 0 | 0 | 0 | 0 | 64 | K | 2 |  |  |  | ROZPOCET | 0 | 0 | 0 | 0 | 0 | 1 | 0 | 64 | -627591108
44 | M | 286R-0022 | tr. s ochr.pl. PE100, SDR 11, Robust pipe dn 32-tyč |  |  | m | 3.3 |  |  | 0 |  |  |  | základní | 0 | 0 | 0 | 0 | 0 | 0 | 128 | M | 2 |  |  |  | ROZPOCET | 0 | 0 | 0 | 0 | 0 | 1 | 0 | 128 | -1204433787
45 | K | 230205035 | Montáž potrubí plastového svařované na tupo nebo elektrospojkou, D 50 mm, tl. stěny 4,6 mm |  |  | m | 1.5 |  |  | 0 |  |  |  | základní | 0.175 | 0.2625 | 0 | 0 | 0 | 0 | 64 | K | 2 |  |  |  | ROZPOCET | 0 | 0 | 0 | 0 | 0 | 1 | 0 | 64 | 1925454785
|  |  | "ochranné potrubí | [18 empty] | VV | 2 | 1 | -1 | 0 | ROZPOCET
|  |  | 1,5 |  |  |  | 1.5 | [14 empty] | VV | 2 | 2 | -1 | 1 | ROZPOCET
46 | M | 286R-0039 | Trubka PE ochranná SN 4 dn 50 |  |  | m | 1.58 |  |  | 0 |  |  |  | základní | 0 | 0 | 0 | 0 | 0 | 0 | 128 | M | 2 |  |  |  | ROZPOCET | 0 | 0 | 0 | 0 | 0 | 1 | 0 | 128 | -1388518957
47 | K | 230205055 | Montáž potrubí plastového svařované na tupo nebo elektrospojkou, D 110 mm, tl. stěny 6,3 mm |  |  | m | 12 |  |  | 0 |  |  |  | základní | 0.225 | 2.7 | 0 | 0 | 0 | 0 | 64 | K | 2 |  |  |  | ROZPOCET | 0 | 0 | 0 | 0 | 0 | 1 | 0 | 64 | -939425686
48 | M | 286R-0032 | tr. s ochr.pl. PE100, SDR 17,6(17), Robust pipe dn 110-tyč |  |  | m | 12.6 |  |  | 0 |  |  |  | základní | 0 | 0 | 0 | 0 | 0 | 0 | 128 | M | 2 |  |  |  | ROZPOCET | 0 | 0 | 0 | 0 | 0 | 1 | 0 | 128 | 2138360868
49 | M | 286R-0087 | PE elektrospojka,SDR11-dn110 |  |  | ks | 2 |  |  | 0 |  |  |  | základní | 0 | 0 | 0 | 0 | 0 | 0 | 128 | M | 2 |  |  |  | ROZPOCET | 0 | 0 | 0 | 0 | 0 | 1 | 0 | 128 | -1851837063
50 | K | 230205225 | Montáž trubního dílu PE potrubí svařovaného na tupo nebo elektrospojkou D 32 mm, tl.stěny 2,0 mm |  |  | kus | 3 |  |  | 0 |  |  |  | základní | 0.382 | 1.146 | 0 | 0 | 0 | 0 | 64 | K | 2 |  |  |  | ROZPOCET | 0 | 0 | 0 | 0 | 0 | 1 | 0 | 64 | 2026399701
51 | M | 286R-0097 | PE elektrokoleno90°,SDR11-dn32 |  |  | ks | 2 |  |  | 0 |  |  |  | základní | 0 | 0 | 0 | 0 | 0 | 0 | 128 | M | 2 |  |  |  | ROZPOCET | 0 | 0 | 0 | 0 | 0 | 1 | 0 | 128 | -1862863018
52 | M | 286422R-0449 | PŘECHODKA ZÁVIT. NADZEMNÍ PE -KOV DN 32/R 1" - 1500 mm (obj.č.100128) |  |  | ks | 1 |  |  | 0 |  |  |  | základní | 0 | 0 | 0 | 0 | 0 | 0 | 128 | M | 2 |  |  |  | ROZPOCET | 0 | 0 | 0 | 0 | 0 | 1 | 0 | 128 | 1454354131
53 | M | 286422R-0439 | DRŽÁK PŘECHODKY DN 32 (obj.č. 900103) |  |  | ks | 1 |  |  | 0 |  |  |  | základní | 0 | 0 | 0 | 0 | 0 | 0 | 128 | M | 2 |  |  |  | ROZPOCET | 0 | 0 | 0 | 0 | 0 | 1 | 0 | 128 | 134676264
54 | M | 286422R-0446 | ZÁMEK na přechodku pr. 32 (obj.č.900105) |  |  | ks | 1 |  |  | 0 |  |  |  | základní | 0 | 0 | 0 | 0 | 0 | 0 | 128 | M | 2 |  |  |  | ROZPOCET | 0 | 0 | 0 | 0 | 0 | 1 | 0 | 128 | 682604739
55 | M | 286422R-0444 | DRŽÁK CHRÁNIĆKY NA PŔECHODKU PR. 32 (obj.č.900104) |  |  | ks | 1 |  |  | 0 |  |  |  | základní | 0 | 0 | 0 | 0 | 0 | 0 | 128 | M | 2 |  |  |  | ROZPOCET | 0 | 0 | 0 | 0 | 0 | 1 | 0 | 128 | -966161319
56 | K | 230205242 | Montáž trubního dílu PE potrubí svařovaného na tupo nebo elektrospojkou D 63 mm, tl.stěny 5,7 mm |  |  | kus | 1 |  |  | 0 |  |  |  | základní | 0.521 | 0.521 | 0 | 0 | 0 | 0 | 64 | K | 2 |  |  |  | ROZPOCET | 0 | 0 | 0 | 0 | 0 | 1 | 0 | 64 | -1031335757
57 | M | 286R-0196 | PE redukce-el.objímka,SDR11-dn63-32 |  |  | ks | 1 |  |  | 0 |  |  |  | základní | 0 | 0 | 0 | 0 | 0 | 0 | 128 | M | 2 |  |  |  | ROZPOCET | 0 | 0 | 0 | 0 | 0 | 1 | 0 | 128 | -670945216
58 | K | 230205255 | Montáž trubního dílu PE potrubí svařovaného na tupo nebo elektrospojkou D 110 mm, tl.stěny 6,2 mm |  |  | kus | 5 |  |  | 0 |  |  |  | základní | 0.7 | 3.5 | 0 | 0 | 0 | 0 | 64 | K | 2 |  |  |  | ROZPOCET | 0 | 0 | 0 | 0 | 0 | 1 | 0 | 64 | 1060521079
59 | M | 286R-0127 | PE Tkus-el.tvar-objímkový,SDR11-dn110 |  |  | ks | 1 |  |  | 0 |  |  |  | základní | 0 | 0 | 0 | 0 | 0 | 0 | 128 | M | 2 |  |  |  | ROZPOCET | 0 | 0 | 0 | 0 | 0 | 1 | 0 | 128 | -1131591489
60 | M | 286R-0201 | PE redukce-el.objímka,SDR11-dn110-63 |  |  | ks | 1 |  |  | 0 |  |  |  | základní | 0 | 0 | 0 | 0 | 0 | 0 | 128 | M | 2 |  |  |  | ROZPOCET | 0 | 0 | 0 | 0 | 0 | 1 | 0 | 128 | -2009267495
61 | M | 286R-0102 | PE elektrokoleno90°,SDR11-dn110 |  |  | ks | 2 |  |  | 0 |  |  |  | základní | 0 | 0 | 0 | 0 | 0 | 0 | 128 | M | 2 |  |  |  | ROZPOCET | 0 | 0 | 0 | 0 | 0 | 1 | 0 | 128 | -86988671
62 | M | 286422R-0430 | PŘECH.ZEM.PE-OCEL,SDR17,6(17)dn110-DN100-standard (obj. č.100213) |  |  | ks | 1 |  |  | 0 |  |  |  | základní | 0 | 0 | 0 | 0 | 0 | 0 | 128 | M | 2 |  |  |  | ROZPOCET | 0 | 0 | 0 | 0 | 0 | 1 | 0 | 128 | 203066077
63 | K | 230210013 | Oprava opláštění ruční ovinem páskou za studena 2vrstvy |  |  | m2 | 0.5 |  |  | 0 |  |  |  | základní | 0.665 | 0.3325 | 0 | 0 | 0 | 0 | 64 | K | 2 |  |  |  | ROZPOCET | 0 | 0 | 0 | 0 | 0 | 1 | 0 | 64 | 893360712
64 | M | 286316R-0523 | SERVIWRAP R30A 50 X 15 000 |  |  | ks | 4 |  |  | 0 |  |  |  | základní | 0 | 0 | 0 | 0 | 0 | 0 | 128 | M | 2 |  |  |  | ROZPOCET | 0 | 0 | 0 | 0 | 0 | 1 | 0 | 128 | 1849876726
65 | K | 230230076 | Čištění potrubí PN 38 6416 DN 200 |  |  | m | 23 |  |  | 0 |  |  |  | základní | 0.014 | 0.322 | 0 | 0 | 0 | 0 | 64 | K | 2 |  |  |  | ROZPOCET | 0 | 0 | 0 | 0 | 0 | 1 | 0 | 64 | 770330291
66 | K | 230R-0238 | Výchozí revize OPZ |  |  | kus | 15 |  |  | 0 |  |  |  | základní | 0.015 | 0.225 | 0 | 0 | 0 | 0 | 64 | K | 2 |  |  |  | ROZPOCET | 0 | 0 | 0 | 0 | 0 | 1 | 0 | 64 | 40721894
67 | K | 230R-0240 | Uvedení OPZ do provozu - kotelna |  |  | kpl | 2 |  |  | 0 |  |  |  | základní | 0.015 | 0.03 | 0 | 0 | 0 | 0 | 64 | K | 2 |  |  |  | ROZPOCET | 0 | 0 | 0 | 0 | 0 | 1 | 0 | 64 | 1091594269