## Stavební rozpočet
Stavební rozpočet
Název stavby: |  |  | Rekonstrukce povrchu | Doba výstavby: |  |  |  | Objednatel:
Druh stavby: |  |  | Oprava | Začátek výstavby: |  |  |  | Projektant:
Lokalita: |  |  | Muzejní ulice , Chrastava | Konec výstavby: |  |  |  | Zhotovitel:
JKSO: |  |  | 8222972 | Zpracováno dne: |  | 2016-03-14 |  | Zpracoval: | Pavel Beran
Č | Objekt | Kód | Zkrácený popis | M.j. | Množství | Jednot. | Náklady (Kč) |  |  | Hmotnost (t) |  | Cenová
|  |  | Rozměry |  |  | cena (Kč) | Dodávka | Montáž | Celkem | Jednot. | Celkem | soustava |  |  | Přesuny | Typ skupiny | HSV mat | HSV prac | PSV mat | PSV prac | Mont mat | Mont prac | Ostatní mat.
|  | 11 | Přípravné a přidružené práce |  |  |  | 0 | 0 | 0 |  | 151.91 |  |  |  | 0 | HS | 0 | 0 | 0 | 0 | 0 | 0 | 0 | [6 empty] | 0 | 0 | 0
1 |  | 113201111R00 | Vytrhání obrub chodníkových l | m | 11 | 0 | 0 | 0 | 0 | 0.23 | 2.53 | RTS II / 2015 | 1 | 0 | [9 empty] | 0 | 0 | 0 | 21 | 0 | 0 |  |  |  | 0 | 0 | 11_ | 1_ | _
2 |  | 113151119R00 | Fréz.živič.krytu pl.do 500 m2,pruh do 75cm,tl.10cm | m2 | 292 | 0 | 0 | 0 | 0 | 0.22 | 64.24 | RTS II / 2015 | 1 | 0 | [9 empty] | 0 | 0 | 0 | 21 | 0 | 0 |  |  |  | 0 | 0 | 11_ | 1_ | _
|  | Poznámka: | průměrná tloušťka 10cm
3 |  | 113107615R00 | Odstranění podkladu nad 50 m2,kam.drcené tl.15 cm | m2 | 208 | 0 | 0 | 0 | 0 | 0.33 | 68.64 | RTS II / 2015 | 1 | 0 | [9 empty] | 0 | 0 | 0 | 21 | 0 | 0 |  |  |  | 0 | 0 | 11_ | 1_ | _
4 |  | 113107325R00 | Odstranění podkladu pl. 50 m2,kam.těžené tl.25 cm | m2 | 30 | 0 | 0 | 0 | 0 | 0.55 | 16.5 | RTS II / 2015 | 1 | 0 | [9 empty] | 0 | 0 | 0 | 21 | 0 | 0 |  |  |  | 0 | 0 | 11_ | 1_ | _
|  | Poznámka: | pro nopovou folii
|  | 56 | Podkladní vrstvy komunikací a zpevněných ploch |  |  |  | 0 | 0 | 0 |  | 133.623 |  |  |  | 0 | HS | 0 | 0 | 0 | 0 | 0 | 0 | 0 | [6 empty] | 0 | 0 | 0
5 |  | 564851111R00 | Podklad ze štěrkodrti po zhutnění tloušťky 15 cm | m2 | 404 | 0 | 0 | 0 | 0 | 0.33075 | 133.623 | RTS II / 2015 | 1 | 0 | [9 empty] | 0 | 0 | 0 | 21 | 0 | 0 |  |  |  | 0 | 0 | 56_ | 5_ | _
|  | 57 | Kryty štěrkových a živičných pozemních komunikací a zpevněných ploch |  |  |  | 0 | 0 | 0 |  | 67.6311 |  |  |  | 0 | HS | 0 | 0 | 0 | 0 | 0 | 0 | 0 | [6 empty] | 0 | 0 | 0
6 |  | 573111111R00 | Postřik živičný infiltr.+ posyp, asfalt. 0,60kg/m2 | m2 | 196 | 0 | 0 | 0 | 0 | 0.00561 | 1.0996 | RTS II / 2015 | 1 | 0 | [9 empty] | 0 | 0 | 0 | 21 | 0 | 0 |  |  |  | 0 | 0 | 57_ | 5_ | _
7 |  | 573211111R00 | Postřik živičný spojovací z asfaltu 0,5-0,7 kg/m2 | m2 | 196 | 0 | 0 | 0 | 0 | 0.00061 | 0.11956 | RTS II / 2015 | 1 | 0 | [9 empty] | 0 | 0 | 0 | 21 | 0 | 0 |  |  |  | 0 | 0 | 57_ | 5_ | _
8 |  | 577112113RT3 | Beton asfalt. ACO 11 S modifik. š. do 3 m, tl.4 cm | m2 | 196 | 0 | 0 | 0 | 0 | 0.10373 | 20.3311 | RTS II / 2015 | 1 | 0 | [9 empty] | 0 | 0 | 0 | 21 | 0 | 0 |  |  |  | 0 | 0 | 57_ | 5_ | _
9 |  | 577161124R00 | Beton asfalt. ACL 16+ ložný, š. do 3 m, tl. 7 cm | m2 | 196 | 0 | 0 | 0 | 0 | 0.18152 | 35.5779 | RTS II / 2015 | 1 | 0 | [9 empty] | 0 | 0 | 0 | 21 | 0 | 0 |  |  |  | 0 | 0 | 57_ | 5_ | _
10 |  | 579300016R00 | Kryt krajnice z asfaltového recyklátu | m2 | 45 | 0 | 0 | 0 | 0 | 0.2334 | 10.503 | RTS II / 2015 | 1 | 0 | [9 empty] | 0 | 0 | 0 | 21 | 0 | 0 |  |  |  | 0 | 0 | 57_ | 5_ | _
|  | 59 | Dlažby a předlažby pozemních komunikací a zpevněných ploch |  |  |  | 0 | 0 | 0 |  | 133.8563 |  |  |  | 0 | HS | 0 | 0 | 0 | 0 | 0 | 0 | 0 | [6 empty] | 0 | 0 | 0
11 |  | 594111111R00 | Dlažba z kamenných odseků do drtě | m2 | 208 | 0 | 0 | 0 | 0 | 0.54 | 112.32 | RTS II / 2015 | 1 | 0 | [9 empty] | 0 | 0 | 0 | 21 | 0 | 0 |  |  |  | 0 | 0 | 59_ | 5_ | _
|  | Poznámka: | bez dodávky kamenů
12 |  | 599432111R00 | Výplň spár dlažby z lomového kamene kam.těženým | m2 | 208 | 0 | 0 | 0 | 0 | 0.10354 | 21.5363 | RTS II / 2015 | 1 | 0 | [9 empty] | 0 | 0 | 0 | 21 | 0 | 0 |  |  |  | 0 | 0 | 59_ | 5_ | _
|  | 711 | Izolace proti vodě |  |  |  | 0 | 0 | 0 |  | 0.0189 |  |  |  | 0 | PS | 0 | 0 | 0 | 0 | 0 | 0 | 0 | [6 empty] | 0 | 0 | 0
13 |  | 711823121RT5 | Montáž nopové fólie svisle | m2 | 30 | 0 | 0 | 0 | 0 | 0.00063 | 0.0189 | RTS II / 2015 | 1 | 0 | [9 empty] | 0 | 0 | 0 | 21 | 0 | 0 |  |  |  | 0 | 0 | 711_ | 71_ | _
|  | Poznámka: | včetně dodávky fólie
|  | 89 | Ostatní konstrukce a práce na trubním vedení |  |  |  | 0 | 0 | 0 |  | 4.0612 |  |  |  | 0 | HS | 0 | 0 | 0 | 0 | 0 | 0 | 0 | [6 empty] | 0 | 0 | 0
14 |  | 899231111R00 | Výšková úprava doplňků trubního vedení | kus | 4 | 0 | 0 | 0 | 0 | 0.43382 | 1.7353 | RTS II / 2015 | 1 | 0 | [9 empty] | 0 | 0 | 0 | 21 | 0 | 0 |  |  |  | 0 | 0 | 89_ | 8_ | _
15 |  | 899431111R00 | Výšková úprava krytu šoupěte | kus | 5 | 0 | 0 | 0 | 0 | 0.3159 | 1.5795 | RTS II / 2015 | 1 | 0 | [9 empty] | 0 | 0 | 0 | 21 | 0 | 0 |  |  |  | 0 | 0 | 89_ | 8_ | _
16 |  | 894411020RAJ | Vpusť uliční z dílců DN 450,s kal.košem,s výtokem | kus | 1 | 0 | 0 | 0 | 0 | 0.74642 | 0.74642 | RTS II / 2015 | 3 | 0 | [9 empty] | 0 | 0 | 0 | 21 | 0 | 0 |  |  |  | 0 | 0 | 89_ | 8_ | _
|  | Poznámka: | včetně napojení do páteřní stoky
|  | 91 | Doplňující konstrukce a práce na pozemních komunikacích a zpevněných plochách |  |  |  | 0 | 0 | 0 |  | 26.8816 |  |  |  | 0 | HS | 0 | 0 | 0 | 0 | 0 | 0 | 0 | [6 empty] | 0 | 0 | 0
17 |  | 916131111RT1 | Osazení obruby z kostek velkých,bet.lože | m | 146 | 0 | 0 | 0 | 0 | 0.15771 | 23.0257 | RTS II / 2015 | 1 | 0 | [9 empty] | 0 | 0 | 0 | 21 | 0 | 0 |  |  |  | 0 | 0 | 91_ | 9_ | _
|  | Poznámka: | bez dodávky kostek lože C 12/15
18 |  | 917862111RV4 | výšková úprava stávajících obrub a schodů | m | 18 | 0 | 0 | 0 | 0 | 0.21422 | 3.856 | RTS II / 2015 | 1 | 0 | [9 empty] | 0 | 0 | 0 | 21 | 0 | 0 |  |  |  | 0 | 0 | 91_ | 9_ | _
|  | 96 | Bourání konstrukcí |  |  |  | 0 | 0 | 0 |  | 0.18406 |  |  |  | 0 | HS | 0 | 0 | 0 | 0 | 0 | 0 | 0 | [6 empty] | 0 | 0 | 0
19 |  | 966077121R00 | Odstranění doplňkových konstrukcí do 50 kg | kus | 1 | 0 | 0 | 0 | 0 | 0.18406 | 0.18406 | RTS II / 2015 | 1 | 0 | [9 empty] | 0 | 0 | 0 | 21 | 0 | 0 |  |  |  | 0 | 0 | 96_ | 9_ | _
20 |  | 998225111R00 | Přesun hmot, pozemní komunikace, kryt živičný | t | 518.1662 | 0 | 0 | 0 | 0 | 0 | 0 | RTS II / 2015 | 5 | 0 | [9 empty] | 0 | 0 | 0 | 21 | 0 | 0 |  |  |  | 0 | 0 | 96_ | 9_ | _
|  | S | Přesuny sutí |  |  |  | 0 | 0 | 0 |  | 0 |  |  |  | 0 | HS | 0 | 0 | 0 | 0 | 0 | 0 | 0 | [6 empty] | 0 | 0 | 0
21 |  | 979091111R00 | Vodorovné přemístění vybouraných hmot do 7 km | t | 32.12 | 0 | 0 | 0 | 0 | 0 | 0 | RTS II / 2015 | 5 | 0 | [9 empty] | 0 | 0 | 0 | 21 | 0 | 0 |  |  |  | 0 | 0 | S_ | 9_ | _
|  | Poznámka: | odfrézovaná živice - 50 %
|  |  | Ostatní materiál |  |  |  | 0 | 0 | 0 |  | 4 |  |  |  | 0 | OM | 0 | 0 | 0 | 0 | 0 | 0 | 0 | [6 empty] | 0 | 0 | 0
22 |  | 58333664 | Kamenivo těžené frakce 8-16 kačírek praný VL | m3 | 2.5 | 0 | 0 | 0 | 0 | 1.6 | 4 | RTS II / 2015 | 0 | 0 | [9 empty] | 0 | 0 | 0 | 21 | 0 | 0 |  |  |  | 0 | 0 | Z99999_ | Z_ | _
|  | Poznámka: | včetně dopravy
[7 empty] | Celkem: |  | 0 | [14 empty] | 0 | 0 | 0
Poznámka:

## Krycí list rozpočtu
Krycí list rozpočtu
Název stavby: |  | Rekonstrukce povrchu |  | Objednatel: |  |  | IČ/DIČ:
Druh stavby: |  | Oprava |  | Projektant: |  |  | IČ/DIČ:
Lokalita: |  | Muzejní ulice , Chrastava |  | Zhotovitel: |  |  | IČ/DIČ:
Začátek výstavby: |  |  |  | Konec výstavby: |  |  | Položek: | 22
JKSO: |  | 8222972 |  | Zpracoval: | Pavel Beran |  | Datum: | 2016-03-14
Rozpočtové náklady v Kč
A | Základní rozpočtové náklady |  | B | Doplňkové náklady |  | C | Náklady na umístění stavby (NUS)
HSV | Dodávky | 0 | Práce přesčas |  | 0 | Zařízení staveniště |  | 0
| Montáž | 0 | Bez pevné podl. |  | 0 | Mimostav. doprava |  | 0
PSV | Dodávky | 0 | Kulturní památka |  | 0 | Územní vlivy |  | 0
| Montáž | 0 |  |  |  | Provozní vlivy |  | 0
"M" | Dodávky | 0 |  |  |  | Ostatní |  | 0
| Montáž | 0 |  |  |  | NUS z rozpočtu |  | 0
Ostatní materiál |  | 0
Přesun hmot a sutí |  | 0
ZRN celkem |  | 0 | DN celkem |  | 0 | NUS celkem |  | 0
|  |  | DN celkem z obj. |  | 0 | NUS celkem z obj. |  | 0
ORN celkem
[6 empty] | ORN celkem z obj. |  | 0
Základ 0% |  | 0
Základ 15% |  | 0 | DPH 15% |  | 0 | Celkem bez DPH |  | 0
Základ 21% |  | 0 | DPH 21% |  | 0 | Celkem včetně DPH |  | 0
Projektant |  |  | Objednatel |  |  | Zhotovitel
Datum, razítko a podpis |  |  | Datum, razítko a podpis |  |  | Datum, razítko a podpis
Poznámka: