## Elektro
VÝKAZ VÝMĚR
STAVBA: Přístavba požární zbrojnice
MÍSTO: p.p.č. 316/17. k.ú. Chrastava
ČÁST: D.1.4 - Elektroinstalace
Zadavatel ve vztahu k zadávací dokumentaci a všem jejím náležitostem uvádí, že pokud se kdekoliv objevují odkazy na obchodní firmy, názvy, specifická označení zboží a služeb, které platí pro určitou osobu, jedná se pouze o příkladný popis řemeslného zpracování, vizuálního, kvalitativního a technologického standardu a zadavatel jednoznačně připouští použití i jiných kvalitativně a technicky obdobných řešení.
P.Č. | Dodávka / Montáž | Zkrácený popis | Množství | MJ | Cena jednotková | Dodávka celkem | Montáž celkem | Technický ( doplňkový) popis položky | Výkres, umístění
1 | 2 | 3 | 4 | 5 | 6 | 7 | 8 | 9 | 10
| PRÁCE A DODÁVKY SOUČET | [5 empty] | 0
| PRÁCE A DODÁVKY OBJEKTU CELKEM |  |  |  | 0 |  | 0
1 |  | Silnoproud - svítidla |  |  |  | 0 | 0
1.1 | dodávka | Svítidlo zářivkové 1x58W, linear., el. předřadník, opál. kryt, přisazené / vestavné, ozn. "A" | 3 | ks | 0 | 0 |  | Svítidla včetně zdrojů, kompenzace, svorek, příslušenství a montážního mat. - kompletní, typ dle AD | E-01
1.2 | montáž | Svítidlo zářivkové 1x58W, linear., el. předřadník, opál. kryt, přisazené / vestavné, ozn. "A" | 3 | ks | 0 |  | 0 | montáž včetně zapojení | E-01
1.3 | dodávka | Svítidlo zářivkové 2x58W, linear., dvouokruhový el. předřadník případně 2x el. předřadník (samostatné spínání trubic), lesk. parabol. mřížka, přisazené / vestavné, ozn. "B" | 1 | ks | 0 | 0 |  | Svítidla včetně zdrojů, kompenzace, svorek, příslušenství a montážního mat. - kompletní, typ dle AD | E-01
1.4 | montáž | Svítidlo zářivkové 2x58W, linear., dvouokruhový el. předřadník případně 2x el. předřadník (samostatné spínání trubic), lesk. parabol. mřížka, přisazené / vestavné, ozn. "B" | 1 | ks | 0 |  | 0 | montáž včetně zapojení | E-01
1.5 | dodávka | Svítidlo zářivkové 1x58W, linear., el. předřadník, opál. kryt, IP44, přisazené / vestavné, ozn. "C" | 2 | ks | 0 | 0 |  | Svítidla včetně zdrojů, kompenzace, svorek, příslušenství a montážního mat. - kompletní, typ dle AD | E-01
1.6 | montáž | Svítidlo zářivkové 1x58W, linear., el. předřadník, opál. kryt, IP44, přisazené / vestavné, ozn. "C" | 2 | ks | 0 |  | 0 | montáž včetně zapojení | E-01
1.7 | dodávka | Svítidlo zářivkové 2x58W, linear., el. předřadník, opál. kryt, IP66, přisazené, ozn. "D" | 4 | ks | 0 | 0 |  | Svítidla včetně zdrojů, kompenzace, svorek, příslušenství a montážního mat. - kompletní, typ dle AD | E-01, E-02
1.8 | montáž | Svítidlo zářivkové 2x58W, linear., el. předřadník, opál. kryt, IP66, přisazené, ozn. "D" | 4 | ks | 0 |  | 0 | montáž včetně zapojení | E-01, E-02
1.9 | dodávka | Svítidlo zářivkové 1x58W, linear., el. předřadník, opál. kryt, IP66, přisazené, ozn. "E" | 4 | ks | 0 | 0 |  | Svítidla včetně zdrojů, kompenzace, svorek, příslušenství a montážního mat. - kompletní, typ dle AD | E-02
1.10 | montáž | Svítidlo zářivkové 1x58W, linear., el. předřadník, opál. kryt, IP66, přisazené, ozn. "E" | 4 | ks | 0 |  | 0 | montáž včetně zapojení | E-02
1.11 | dodávka | Svítidlo zářivkové 1x40W, kompakt., el. předřadník, opál. kryt, přisazené / vestavné, ozn. "F" | 1 | ks | 0 | 0 |  | Svítidla včetně zdrojů, kompenzace, svorek, příslušenství a montážního mat. - kompletní, typ dle AD | E-01
1.12 | montáž | Svítidlo zářivkové 1x40W, kompakt., el. předřadník, opál. kryt, přisazené / vestavné, ozn. "F" | 1 | ks | 0 |  | 0 | montáž včetně zapojení | E-01
1.13 | dodávka | Svítidlo zářivkové 1x26W, kompakt., el. předřadník, opál. kryt, IP44, přisazené / vestavné, ozn. "G" | 1 | ks | 0 | 0 |  | Svítidla včetně zdrojů, kompenzace, svorek, příslušenství a montážního mat. - kompletní, typ dle AD | E-01
1.14 | montáž | Svítidlo zářivkové 1x26W, kompakt., el. předřadník, opál. kryt, IP44, přisazené / vestavné, ozn. "G" | 1 | ks | 0 |  | 0 | montáž včetně zapojení | E-01
1.15 | dodávka | Svítidlo LED 1x35-50W, horní reflektor, el. předřadník, IP66, nástěnné, ozn. "H" | 2 | ks | 0 | 0 |  | Svítidla včetně zdrojů, kompenzace, svorek, příslušenství a montážního mat. - kompletní, typ dle AD | E-01
1.16 | montáž | Svítidlo LED 1x35-50W, horní reflektor, el. předřadník, IP66, nástěnné, ozn. "H" | 2 | ks | 0 |  | 0 | montáž včetně zapojení | E-01
1.17 | dodávka | Svítidlo LED 1x30W, el. předřadník, opál. kryt, IP66, nástěnné, ozn. "I" | 3 | ks | 0 | 0 |  | Svítidla včetně zdrojů, kompenzace, svorek, příslušenství a montážního mat. - kompletní, typ dle AD | E-01
1.18 | montáž | Svítidlo LED 1x30W, el. předřadník, opál. kryt, IP66, nástěnné, ozn. "I" | 3 | ks | 0 |  | 0 | montáž včetně zapojení | E-01
1.19 | dodávka | Svítidlo LED 1x8 W, nouzové s vlatním akum. 1h, nástěnné, opál. kryt + pikotogram, netrvalý provoz, IP66, ozn. "K" | 9 | ks | 0 | 0 |  | Svítidla včetně zdrojů, kompenzace, svorek, příslušenství a montážního mat. - kompletní, typ dle AD | E-01, E-02
1.20 | montáž | Svítidlo LED 1x8 W, nouzové s vlatním akum. 1h, nástěnné, opál. kryt + pikotogram, netrvalý provoz, IP66, ozn. "K" | 9 | ks | 0 |  | 0 | montáž včetně zapojení | E-01, E-02
2 |  | Silnoproud - dodávky zařízení |  |  |  | 0 | 0
2.1 | dodávka | Úprava a doplnění stávajícího hlavního rozvaděče objektu R1.1 pro jistění a napojení přívodního kabelu CYKY-J 5x10, rezervního kabelu pro případné ovládání CYKY-O 5x1,5 a vodiče CY 25 vedených do rozvaděče R2 - jistič min. B25A/3 - 1ks,svorky - 16ks, vodiče CY10 - 3m, vodiče CY1,5 - 2m, vodič CY25 - 1m, kompletní včetně příslušenství a montážního materiálu | 1 | ks | 0 | 0 |  | Rozvaděče a skříně včetně příslušenství a montážního materiálu - kompletní | E-01
2.2 | montáž | Úprava a doplnění stávajícího hlavního rozvaděče objektu R1.1 pro jistění a napojení přívodního kabelu CYKY-J 5x10, rezervního kabelu pro případné ovládání CYKY-O 5x1,5 a vodiče CY 25 vedených do rozvaděče R2 - jistič min. B25A/3 - 1ks,svorky - 16ks, vodiče CY10 - 3m, vodiče CY1,5 - 2m, vodič CY25 - 1m, kompletní včetně příslušenství a montážního materiálu | 1 | ks | 0 |  | 0 | montáž včetně zapojení | E-01
2.3 | dodávka | Rozvaděč R2, kompletní včetně příslušenství, viz výkres E-06 | 1 | ks | 0 | 0 |  | Rozvaděče a skříně včetně příslušenství a montážního materiálu - kompletní, povrchová úprava dle AD | E-01,06
2.4 | montáž | Rozvaděč R2, kompletní včetně příslušenství, viz výkres E-06 | 1 | ks | 0 |  | 0 | montáž včetně zapojení | E-01,06
2.5 | dodávka | El. řetězový zdviz ozn. EKZ - dodávka vlastní technologie | 1 | ks | neoceněno |  |  |  | E-01,02
2.6 | montáž | El. řetězový zdviz ozn. EKZ - dodávka vlastní technologie | 1 | ks | 0 |  | 0 | zapojení pro napájení | E-01,02
2.7 | dodávka | Siréna elektronická ozn. EX1 - výrobce EROTOR, typ E750S (118dB), výkon 750W, vestavěný VKV FM radiopřijímač, audiovstupy 3 nezávislé, vstup pro BMIS, GSM, dvě programovatelná vstupní tlačítka, výstupní kontakt pro SMS, výstupní kontakt pro vzdálené ovládání, online analyzátor POCSAG, akumulátory 2ks 12V - 2x baterie E750, napájeví napětí 230V Pmax = 100W, řídící jednotka s klávesnicí a displejem - včetně příslušenství a montážního materiálu - kompletní dodávka | 1 | ks | 0 | 0 |  | Siréna včetně veškerého příslušenství a montážního mat. - kompletní | E-02,05
2.8 | montáž | Siréna elektronická ozn. EX1 - výrobce EROTOR, typ E750S (118dB), výkon 750W, vestavěný VKV FM radiopřijímač, audiovstupy 3 nezávislé, vstup pro BMIS, GSM, dvě programovatelná vstupní tlačítka, výstupní kontakt pro SMS, výstupní kontakt pro vzdálené ovládání, online analyzátor POCSAG, akumulátory 2ks 12V - 2x baterie E750, napájeví napětí 230V Pmax = 100W, řídící jednotka s klávesnicí a displejem - včetně příslušenství a montážního materiálu - kompletní dodávka | 1 | ks | 0 |  | 0 | montážní materiál a montáž včetně zapojení pro napájení | E-02,05
2.9 | dodávka | GSM komunikátor ozn. EX2 - dodávka vlastní technologie | 1 | ks | neoceněno |  |  |  | E-02,05
2.10 | montáž | GSM komunikátor ozn. EX2 - dodávka vlastní technologie | 1 | ks | 0 |  | 0 | montážní materiál a montáž zařízení a antény včetně zapojení pro napájení | E-02,05
2.11 | dodávka | Venkovní teplotní senzor Tc - dodávka technologie UT | 1 | ks | neoceněno |  |  |  | E-01
2.12 | montáž | Venkovní teplotní senzor Tc - dodávka technologie UT | 1 | ks | 0 |  | 0 | montážní materiál a montáž včetně zapojení | E-01
3 |  | Silnoproud - nosný materiál |  |  |  | 0 | 0
3.1 | dodávka | spínač vestavný řazení 1 - 10A / 230V AC, do násobných rámečků | 1 | ks | 0 | 0 |  | včetně příslušenství a montážního materiálu - kompletní, typ dle AD | E-01
3.2 | montáž | spínač vestavný řazení 1 - 10A / 230V AC, do násobných rámečků | 1 | ks | 0 |  | 0 | montáž včetně zapojení | E-01
3.3 | dodávka | spínač vestavný řazení 2 - 10A / 230V AC, do násobných rámečků | 1 | ks | 0 | 0 |  | včetně příslušenství a montážního materiálu - kompletní, typ dle AD | E-01
3.4 | montáž | spínač vestavný řazení 2 - 10A / 230V AC, do násobných rámečků | 1 | ks | 0 |  | 0 | montáž včetně zapojení | E-01
3.5 | dodávka | spínač vestavný řazení 5 - 10A / 230V AC, do násobných rámečků | 1 | ks | 0 | 0 |  | včetně příslušenství a montážního materiálu - kompletní, typ dle AD | E-01
3.6 | montáž | spínač vestavný řazení 5 - 10A / 230V AC, do násobných rámečků | 1 | ks | 0 |  | 0 | montáž včetně zapojení | E-01
3.7 | dodávka | spínač vestavný řazení 6 - 10A / 230V AC, do násobných rámečků | 5 | ks | 0 | 0 |  | včetně příslušenství a montážního materiálu - kompletní, typ dle AD | E-01
3.8 | montáž | spínač vestavný řazení 6 - 10A / 230V AC, do násobných rámečků | 5 | ks | 0 |  | 0 | montáž včetně zapojení | E-01
3.9 | dodávka | spínač vestavný řazení 7 - 10A / 230V AC, do násobných rámečků | 2 | ks | 0 | 0 |  | včetně příslušenství a montážního materiálu - kompletní, typ dle AD | E-01
3.10 | montáž | spínač vestavný řazení 7 - 10A / 230V AC, do násobných rámečků | 2 | ks | 0 |  | 0 | montáž včetně zapojení | E-01
3.11 | dodávka | spínač vestavný řazení 1 - 10A / 230V AC, IP44, do násobných rámečků | 1 | ks | 0 | 0 |  | včetně příslušenství a montážního materiálu - kompletní, typ dle AD | E-01
3.12 | montáž | spínač vestavný řazení 1 - 10A / 230V AC, IP44, do násobných rámečků | 1 | ks | 0 |  | 0 | montáž včetně zapojení | E-01
3.13 | dodávka | spínač přisazený řazení 1 - 10A / 230V AC, IP66 | 2 | ks | 0 | 0 |  | včetně příslušenství a montážního materiálu - kompletní, typ dle AD | E-01
3.14 | montáž | spínač přisazený řazení 1 - 10A / 230V AC, IP66 | 2 | ks | 0 |  | 0 | montáž včetně zapojení | E-01
3.15 | dodávka | spínač přisazený řazení 6 - 10A / 230V AC, IP66 | 2 | ks | 0 | 0 |  | včetně příslušenství a montážního materiálu - kompletní, typ dle AD | E-02
3.16 | montáž | spínač přisazený řazení 6 - 10A / 230V AC, IP66 | 2 | ks | 0 |  | 0 | montáž včetně zapojení | E-02
3.17 | dodávka | spínač přisazený řazení 6+1 - 10A / 230V AC, IP66 | 1 | ks | 0 | 0 |  | včetně příslušenství a montážního materiálu - kompletní, typ dle AD | E-01
3.18 | montáž | spínač přisazený řazení 6+1 - 10A / 230V AC, IP66 | 1 | ks | 0 |  | 0 | montáž včetně zapojení | E-01
3.19 | dodávka | zásuvka vestavná - 16A / 230V AC, do násobných rámečků | 16 | ks | 0 | 0 |  | včetně , příslušenství a montážního materiálu - kompletní, typ dle AD | E-01
3.20 | montáž | zásuvka vestavná - 16A / 230V AC, do násobných rámečků | 16 | ks | 0 |  | 0 | montáž včetně zapojení | E-01
3.21 | dodávka | zásuvka vestavná - 16A / 230V AC, včetně přepěť. ochr. třídy T3, do násobných rámečků | 3 | ks | 0 | 0 |  | včetně příslušenství a montážního materiálu - kompletní, typ dle AD | E-01
3.22 | montáž | zásuvka vestavná - 16A / 230V AC, včetně přepěť. ochr. třídy T3, do násobných rámečků | 3 | ks | 0 |  | 0 | montáž včetně zapojení | E-01
3.23 | dodávka | zásuvka přisazená - 16A / 230V AC, IP66 | 8 | ks | 0 | 0 |  | včetně příslušenství a montážního materiálu - kompletní, typ dle AD | E-01,02
3.24 | montáž | zásuvka přisazená - 16A / 230V AC, IP66 | 8 | ks | 0 |  | 0 | montáž včetně zapojení | E-01,02
3.25 | dodávka | zásuvka přisazená - 16A / 230V AC, včetně přepěť. ochr. třídy T3, IP66 | 2 | ks | 0 | 0 |  | včetně příslušenství a montážního materiálu - kompletní, typ dle AD | E-01,02
3.26 | montáž | zásuvka přisazená - 16A / 230V AC, včetně přepěť. ochr. třídy T3, IP66 | 2 | ks | 0 |  | 0 | montáž včetně zapojení | E-01,02
3.27 | dodávka | zásuvka 3f. přisazená - 16A / 400V AC, IP66 | 1 | ks | 0 | 0 |  | včetně příslušenství a montážního materiálu - kompletní, typ dle AD | E-01
3.28 | montáž | zásuvka 3f. přisazená - 16A / 400V AC, IP66 | 1 | ks | 0 |  | 0 | montáž včetně zapojení | E-01
3.29 | dodávka | vypínač 3f. přisazený - 25A / 400V AC, IP66 | 1 | ks | 0 | 0 |  | včetně příslušenství a montážního materiálu - kompletní, typ dle AD | E-01
3.30 | montáž | vypínač 3f. přisazený - 25A / 400V AC, IP66 | 1 | ks | 0 |  | 0 | montáž včetně zapojení | E-01
3.31 | dodávka | IR pohybový spínač nástěnný, spínací prvek relé!, úhel 180°, 10A/230V AC, IP66 | 1 | ks | 0 | 0 |  | včetně příslušenství a montážního materiálu - kompletní | E-01
3.32 | montáž | IR pohybový spínač nástěnný, spínací prvek relé!, úhel 180°, 10A/230V AC, IP66 | 1 | ks | 0 |  | 0 | montáž včetně zapojení | E-01
3.33 | dodávka | Prostorový termostat, vestavný, 1P / 10A / 230V AC, ozn. Tr1 | 1 | ks | 0 | 0 |  | včetně příslušenství a montážního materiálu - kompletní, typ dle AD | E-01
3.34 | montáž | Prostorový termostat, vestavný, 1P / 10A / 230V AC, ozn. Tr1 | 1 | ks | 0 |  | 0 | montáž včetně zapojení | E-01
3.35 | dodávka | Prostorový termostat, přisazený, 1P / 10A / 230V AC, IP23, ozn. Tr2 | 1 | ks | 0 | 0 |  | včetně příslušenství a montážního materiálu - kompletní, typ dle AD | E-01
3.36 | montáž | Prostorový termostat, přisazený, 1P / 10A / 230V AC, IP23, ozn. Tr2 | 1 | ks | 0 |  | 0 | montáž včetně zapojení | E-01
3.37 | dodávka | nás. rámečky - vodorovné, svislé - dle požadavku AD, počet pozic přístrojů | 30 | ks | 0 | 0 |  | včetně příslušenství a montážního materiálu - kompletní, typ dle AD | E-01
3.38 | montáž | nás. rámečky - vodorovné, svislé - dle požadavku AD, počet pozic přístrojů | 30 | ks | 0 |  | 0 |  | E-01
3.39 | dodávka | Svorky připojovací, zemnící | 105 | ks | 0 | 0 |  |  | E-01,02
3.40 | montáž | Svorky připojovací, zemnící | 105 | ks | 0 |  | 0 | montáž včetně zapojení | E-01,02
3.41 | dodávka | Ekvipotenciální přípojnice EPP, přisazená | 1 | ks | 0 | 0 |  | včetně příslušenství a montážního materiálu - kompletní | E-01
3.42 | montáž | Ekvipotenciální přípojnice EPP, přisazená | 1 | ks | 0 |  | 0 | montáž včetně zapojení | E-01
3.43 | dodávka | Krabice KP přístroiová hluboká pro násobnou montáž | 11 | ks | 0 | 0 |  | včetně příslušenství a montážního materiálu | E-01
3.44 | montáž | Krabice KP přístroiová hluboká pro násobnou montáž | 11 | ks | 0 |  | 0 |  | E-01
3.45 | dodávka | Krabice KP přístroiová hluboká pro násobnou montáž včetně svorek Wago | 20 | ks | 0 | 0 |  | včetně příslušenství a montážního materiálu | E-01
3.46 | montáž | Krabice KP přístroiová hluboká pro násobnou montáž včetně svorek Wago | 20 | ks | 0 |  | 0 | montáž včetně zapojení | E-01
3.47 | dodávka | Krabice 1902 včetně svorek Wago | 25 | ks | 0 | 0 |  | včetně příslušenství a montážního materiálu | E-01
3.48 | montáž | Krabice 1902 včetně svorek Wago | 25 | ks | 0 |  | 0 | montáž včetně zapojení | E-01
3.49 | dodávka | Krabice KO97 včetně svorek Wago | 12 | ks | 0 | 0 |  | včetně příslušenství a montážního materiálu | E-01
3.50 | montáž | Krabice KO97 včetně svorek Wago | 12 | ks | 0 |  | 0 | montáž včetně zapojení | E-01
3.51 | dodávka | Krabice Abox, IP66 včetně svorek Wago | 28 | ks | 0 | 0 |  | včetně příslušenství a montážního materiálu | E-01,02
3.52 | montáž | Krabice Abox, IP66 včetně svorek Wago | 28 | ks | 0 |  | 0 | montáž včetně zapojení | E-01,02
3.53 | dodávka | El. instal. trubka 2316 | 40 | m | 0 | 0 |  | včetně příslušenství a montážního materiálu | E-01
3.54 | montáž | El. instal. trubka 2316 | 40 | m | 0 |  | 0 |  | E-01
3.55 | dodávka | El. instal. trubka 2323 | 40 | m | 0 | 0 |  | včetně příslušenství a montážního materiálu | E-01
3.56 | montáž | El. instal. trubka 2323 | 40 | m | 0 |  | 0 |  | E-01
3.57 | dodávka | El. instal. trubka 2348 | 20 | m | 0 | 0 |  | včetně příslušenství a montážního materiálu | E-01
3.58 | montáž | El. instal. trubka 2348 | 20 | m | 0 |  | 0 |  | E-01
3.59 | dodávka | El. instal. trubka pevná, vysoká mechanická odolnost d16 včetně příchytek | 60 | m | 0 | 0 |  | včetně příchytek, příslušenství a montážního materiálu | E-01,02
3.60 | montáž | El. instal. trubka pevná, vysoká mechanická odolnost d16 včetně příchytek | 60 | m | 0 |  | 0 |  | E-01,02
3.61 | dodávka | El. instal. trubka pevná, vysoká mechanická odolnost d20 včetně příchytek | 40 | m | 0 | 0 |  | včetně příchytek, příslušenství a montážního materiálu | E-01,02
3.62 | montáž | El. instal. trubka pevná, vysoká mechanická odolnost d20 včetně příchytek | 40 | m | 0 |  | 0 |  | E-01,02
3.63 | dodávka | Drátěný žlab DZ 60x60 včetně podpěr, montážního, spojovacího materiálu a příslušenství - kompletní | 38 | m | 0 | 0 |  | včetně příslušenství a montážního materiálu | E-01,02
3.64 | montáž | Drátěný žlab DZ 60x60 včetně podpěr, montážního, spojovacího materiálu a příslušenství - kompletní | 38 | m | 0 |  | 0 |  | E-01,02
3.65 | dodávka | Drátěný žlab DZ 100x35 včetně podpěr, montážního, spojovacího materiálu a příslušenství - kompletní - společný i pro slaboproudé kabely | 10 | m | 0 | 0 |  | včetně příslušenství a montážního materiálu | E-02
3.66 | montáž | Drátěný žlab DZ 100x35 včetně podpěr, montážního, spojovacího materiálu a příslušenství - kompletní - společný i pro slaboproudé kabely | 10 | m | 0 |  | 0 |  | E-02
3.67 | dodávka | El. instal. lišta vkládací 60/40 | 30 | m | 0 | 0 |  | včetně příslušenství a montážního materiálu | E-01
3.68 | montáž | El. instal. lišta vkládací 60/40 | 30 | m | 0 |  | 0 |  | E-01
3.69 | dodávka | El. instal. lišta vkládací 120/40 | 27 | m | 0 | 0 |  | včetně příslušenství a montážního materiálu | E-01
3.70 | montáž | El. instal. lišta vkládací 120/40 | 27 | m | 0 |  | 0 |  | E-01
4 |  | Silnoproud - kabely a vodiče |  |  |  | 0 | 0
4.1 | dodávka | kabel CYKY-O 2x1,5 | 15 | m | 0 | 0 |  | včetně montážního materiálu | E-01
4.2 | montáž | kabel CYKY-O 2x1,5 | 15 | m | 0 |  | 0 | montáž včetně ukončení | E-01
4.3 | dodávka | kabel CYKY-O 3x1,5 | 50 | m | 0 | 0 |  | včetně montážního materiálu | E-01,02
4.4 | montáž | kabel CYKY-O 3x1,5 | 50 | m | 0 |  | 0 | montáž včetně ukončení | E-01,02
4.5 | dodávka | kabel CYKY-O 4x1,5 | 18 | m | 0 | 0 |  | včetně montážního materiálu | E-01,02
4.6 | montáž | kabel CYKY-O 4x1,5 | 18 | m | 0 |  | 0 | montáž včetně ukončení | E-01,02
4.7 | dodávka | kabel CYKY-O 5x1,5 | 42 | m | 0 | 0 |  | včetně montážního materiálu | E-01,02
4.8 | montáž | kabel CYKY-O 5x1,5 | 42 | m | 0 |  | 0 | montáž včetně ukončení | E-01,02
4.9 | dodávka | kabel CYKY-J 3x1,5 | 198 | m | 0 | 0 |  | včetně montážního materiálu | E-01,02
4.10 | montáž | kabel CYKY-J 3x1,5 | 198 | m | 0 |  | 0 | montáž včetně ukončení | E-01,02
4.11 | dodávka | kabel CYKY-J 4x1,5 | 20 | m | 0 | 0 |  | včetně montážního materiálu | E-01,02
4.12 | montáž | kabel CYKY-J 4x1,5 | 20 | m | 0 |  | 0 | montáž včetně ukončení | E-01,02
4.13 | dodávka | kabel CYKY-J 5x1,5 | 99 | m | 0 | 0 |  | včetně montážního materiálu | E-01,02
4.14 | montáž | kabel CYKY-J 5x1,5 | 99 | m | 0 |  | 0 | montáž včetně ukončení | E-01,02
4.15 | dodávka | kabel CYKY-J 7x1,5 | 20 | m | 0 | 0 |  | včetně montážního materiálu | E-01,02
4.16 | montáž | kabel CYKY-J 7x1,5 | 20 | m | 0 |  | 0 | montáž včetně ukončení | E-01,02
4.17 | dodávka | kabel CYKY-J 3x2,5 | 287 | m | 0 | 0 |  | včetně montážního materiálu | E-01,02
4.18 | montáž | kabel CYKY-J 3x2,5 | 287 | m | 0 |  | 0 | montáž včetně ukončení | E-01,02
4.19 | dodávka | kabel CYKY-J 5x2,5 | 43 | m | 0 | 0 |  | včetně montážního materiálu | E-01,02
4.20 | montáž | kabel CYKY-J 5x2,5 | 43 | m | 0 |  | 0 | montáž včetně ukončení | E-01,02
4.21 | dodávka | kabel CYKY-J 5x10 | 42 | m | 0 | 0 |  | včetně montážního materiálu | E-01
4.22 | montáž | kabel CYKY-J 5x10 | 42 | m | 0 |  | 0 | montáž včetně ukončení | E-01
4.23 | dodávka | kabel JYTY-O 4x1 | 74 | m | 0 | 0 |  | včetně montážního materiálu | E-01
4.24 | montáž | kabel JYTY-O 4x1 | 74 | m | 0 |  | 0 | montáž včetně ukončení | E-01
4.25 | dodávka | vodič CY6 | 195 | m | 0 | 0 |  | včetně montážního materiálu | E-01,02
4.26 | montáž | vodič CY6 | 195 | m | 0 |  | 0 | montáž včetně ukončení | E-01,02
4.27 | dodávka | vodič CY25 | 102 | m | 0 | 0 |  | včetně montážního materiálu | E-01,02
4.28 | montáž | vodič CY25 | 102 | m | 0 |  | 0 | montáž včetně ukončení | E-01,02
5 |  | Slaboproud - datové / telefonní rozvody |  |  |  | 0 | 0
5.1 | dodávka | Vestavná dvojzásuvka 2x data (případně 1x data + 1x telefon) RJ45, včetně násob. rámečků | 3 | ks | 0 | 0 |  | včetně příslušenství a montážního materiálu - kompletní, typ dle AD | E-03
5.2 | montáž | Vestavná dvojzásuvka 2x data (případně 1x data + 1x telefon) RJ45, včetně násob. rámečků | 3 | ks | 0 |  | 0 | montáž včetně zapojení | E-03
5.3 | dodávka | Přisazená dvojzásuvka 2x data (případně 1x data + 1x telefon) RJ45, IP44 | 2 | ks | 0 | 0 |  | včetně příslušenství a montážního materiálu - kompletní, typ dle AD | E-03,04
5.4 | montáž | Přisazená dvojzásuvka 2x data (případně 1x data + 1x telefon) RJ45, IP44 | 2 | ks | 0 |  | 0 | montáž včetně zapojení | E-03,04
5.5 | dodávka | nás. rámečky - vodorovné, svislé - dle požadavku AD, počet pozic přístrojů | 3 | ks | 0 | 0 |  | včetně příslušenství a montážního materiálu - kompletní, typ dle AD | E-03
5.6 | montáž | nás. rámečky - vodorovné, svislé - dle požadavku AD, počet pozic přístrojů | 3 | ks | 0 |  | 0 |  | E-03
5.7 | dodávka | konektor RJ45 Cat.5e - typ dle systému | 15 | ks | 0 | 0 |  | včetně příslušenství a montážního materiálu - kompletní, typ dle systému | E-03
5.8 | montáž | konektor RJ45 Cat.5e - typ dle systému | 15 | ks | 0 |  | 0 |  | E-03
5.9 | dodávka | Krabice KP přístroiová hluboká pro násobnou montáž | 3 | ks | 0 | 0 |  | včetně příslušenství a montážního materiálu | E-03
5.10 | montáž | Krabice KP přístroiová hluboká pro násobnou montáž | 3 | ks | 0 |  | 0 |  | E-03
5.11 | dodávka | Krabice 1902 | 3 | ks | 0 | 0 |  | včetně příslušenství a montážního materiálu | E-03
5.12 | montáž | Krabice 1902 | 3 | ks | 0 |  | 0 | montáž včetně zapojení | E-03
5.13 | dodávka | Krabice KO97 | 2 | ks | 0 | 0 |  | včetně příslušenství a montážního materiálu | E-03
5.14 | montáž | Krabice KO97 | 2 | ks | 0 |  | 0 | montáž včetně zapojení | E-03
5.15 | dodávka | Krabice KO125 | 6 | ks | 0 | 0 |  | včetně příslušenství a montážního materiálu | E-03
5.16 | montáž | Krabice KO125 | 6 | ks | 0 |  | 0 | montáž včetně zapojení | E-03
5.17 | dodávka | Krabice Abox, IP44 bez svorek | 1 | ks | 0 | 0 |  | včetně příslušenství a montážního materiálu | E-03
5.18 | montáž | Krabice Abox, IP44 bez svorek | 1 | ks | 0 |  | 0 | montáž včetně zapojení | E-03
5.19 | dodávka | El. instal. trubka 2316 | 35 | m | 0 | 0 |  | včetně příslušenství a montážního materiálu | E-03
5.20 | montáž | El. instal. trubka 2316 | 35 | m | 0 |  | 0 |  | E-03
5.21 | dodávka | El. instal. trubka 2323 | 8 | m | 0 | 0 |  | včetně příslušenství a montážního materiálu | E-03
5.22 | montáž | El. instal. trubka 2323 | 8 | m | 0 |  | 0 |  | E-03
5.23 | dodávka | El. instal. trubka 2329 | 10 | m | 0 | 0 |  | včetně příslušenství a montážního materiálu | E-03
5.24 | montáž | El. instal. trubka 2329 | 10 | m | 0 |  | 0 |  | E-03
5.25 | dodávka | El. instal. trubka 2348 | 22 | m | 0 | 0 |  | včetně příslušenství a montážního materiálu | E-03
5.26 | montáž | El. instal. trubka 2348 | 22 | m | 0 |  | 0 |  | E-03
5.27 | dodávka | El. instal. trubka pevná, vysoká mechanická odolnost d20 včetně příchytek | 19 | m | 0 | 0 |  | včetně příchytek, příslušenství a montážního materiálu | E-03,04
5.28 | montáž | El. instal. trubka pevná, vysoká mechanická odolnost d20 včetně příchytek | 19 | m | 0 |  | 0 |  | E-03,04
5.29 | dodávka | Drátěný žlab DZ 60x60 včetně podpěr, montážního, spojovacího materiálu a příslušenství - kompletní | 19 | m | 0 | 0 |  | včetně příslušenství a montážního materiálu | E-03,04
5.30 | montáž | Drátěný žlab DZ 60x60 včetně podpěr, montážního, spojovacího materiálu a příslušenství - kompletní | 19 | m | 0 |  | 0 |  | E-03,04
5.31 | dodávka | El. instal. lišta vkládací 40/20 | 35 | m | 0 | 0 |  | včetně příslušenství a montážního materiálu | E-03
5.32 | montáž | El. instal. lišta vkládací 40/20 | 35 | m | 0 |  | 0 |  | E-03
5.33 | dodávka | Vedení data / telefon struktur. kabely předpokládá se UTP 5e - dle skutečně použitého systému | 290 | m | 0 | 0 |  | včetně montážního materiálu | E-03,04
5.34 | montáž | Vedení data / telefon struktur. kabely předpokládá se UTP 5e - dle skutečně použitého systému | 290 | m | 0 |  | 0 | montáž včetně ukončení | E-03,04
6 |  | Slaboproud - PZ požární zabezpečení |  |  |  | 0 | 0
6.1 | dodávka | Detektor kouře optický - autonomní, optická a akustická signalizace, zkušební tlačítko, vlastní akumulátor - případně součástí systému EZS | 2 | ks | 0 | 0 |  | včetně příslušenství a montážního materiálu - kompletní, typ dle investora | E-03
6.2 | montáž | Detektor kouře optický - autonomní, optická a akustická signalizace, zkušební tlačítko, vlastní akumulátor - případně součástí systému EZS | 2 | ks | 0 |  | 0 | montáž | E-03
7 |  | Hromosvod a uzemnění |  |  |  | 0 | 0
7.1 | dodávka | zemnící drát AlMgSi d8 polotvrdý | 155 | m | 0 | 0 |  | včetně příslušenství - kompletní | E-05
7.2 | montáž | zemnící drát AlMgSi d8 polotvrdý | 155 | m | 0 |  | 0 | montáž včetně upevnění | E-05
7.3 | dodávka | zemnící drát AlMgSi d8 polotvrdý - izolovaný | 15 | m | 0 | 0 |  | včetně příslušenství - kompletní | E-05
7.4 | montáž | zemnící drát AlMgSi d8 polotvrdý - izolovaný | 15 | m | 0 |  | 0 | montáž včetně upevnění | E-05
7.5 | dodávka | zemnící drát FeZn d10 | 25 | m | 0 | 0 |  | včetně příslušenství - kompletní | E-05
7.6 | montáž | zemnící drát FeZn d10 | 25 | m | 0 |  | 0 | montáž včetně upevnění | E-05
7.7 | dodávka | zemnicí páska FeZn 30/4 | 50 | m | 0 | 0 |  | včetně příslušenství - kompletní | E-05
7.8 | montáž | zemnicí páska FeZn 30/4 | 50 | m | 0 |  | 0 | montáž do země, výkop součástí stavby při realizaci drenáží | E-05
7.9 | dodávka | ochranný úhelník | 5 | ks | 0 | 0 |  | včetně příslušenství a montážního materiálu | E-05
7.10 | montáž | ochranný úhelník | 5 | ks | 0 |  | 0 | montáž včetně upevnění | E-05
7.11 | dodávka | držák ochr. úhelníku | 10 | ks | 0 | 0 |  | včetně příslušenství a montážního materiálu | E-05
7.12 | montáž | držák ochr. úhelníku | 10 | ks | 0 |  | 0 | montáž včetně upevnění | E-05
7.13 | dodávka | podpěra do stěny | 50 | ks | 0 | 0 |  | včetně příslušenství a montážního materiálu | E-05
7.14 | montáž | podpěra do stěny | 50 | ks | 0 |  | 0 | montáž včetně upevnění | E-05
7.15 | dodávka | podpěra na střechu | 59 | ks | 0 | 0 |  | včetně příslušenství a montážního materiálu | E-05
7.16 | montáž | podpěra na střechu | 59 | ks | 0 |  | 0 | montáž včetně upevnění | E-05
7.17 | dodávka | svorka spojovací SS | 55 | ks | 0 | 0 |  |  | E-05
7.18 | montáž | svorka spojovací SS | 55 | ks | 0 |  | 0 | montáž včetně upevnění | E-05
7.19 | dodávka | svorka připojovací SP | 20 | ks | 0 | 0 |  |  | E-05
7.20 | montáž | svorka připojovací SP | 20 | ks | 0 |  | 0 | montáž včetně upevnění | E-05
7.21 | dodávka | svorka okapová SO | 5 | ks | 0 | 0 |  |  | E-05
7.22 | montáž | svorka okapová SO | 5 | ks | 0 |  | 0 | montáž včetně upevnění | E-05
7.23 | dodávka | svorka zkušební SZ včetně štítku | 5 | ks | 0 | 0 |  |  | E-05
7.24 | montáž | svorka zkušební SZ včetně štítku | 5 | ks | 0 |  | 0 | montáž včetně upevnění | E-05
7.25 | dodávka | svorka SR02 (páska-páska) | 5 | ks | 0 | 0 |  |  | E-05
7.26 | montáž | svorka SR02 (páska-páska) | 5 | ks | 0 |  | 0 | montáž včetně upevnění | E-05
7.27 | dodávka | svorka SR03 (páska-drát) | 6 | ks | 0 | 0 |  |  | E-05
7.28 | montáž | svorka SR03 (páska-drát) | 6 | ks | 0 |  | 0 | montáž včetně upevnění | E-05
7.29 | dodávka | antenní stožár AS d=114mm, výška l=2800mm včetně jímací tyče JT výška cca l=1800mm ozn. AS+JT, kompletní včetně montážního matriálu a příslušenství | 1 | ks | 0 | 0 |  | včetně příslušenství a montážního materiálu | E-05
7.30 | montáž | antenní stožár AS d=114mm, výška l=2800mm včetně jímací tyče JT výška cca l=1800mm ozn. AS+JT, kompletní včetně montážního matriálu a příslušenství | 1 | ks | 0 |  | 0 | montáž včetně upevnění | E-05
8 |  | Podpůrné stavební konstrukce |  |  |  | 0 | 0
8.1 |  | Podpůrné konstrukce pro výškové práce pro montáž zařízení a instalací elektroinstalace vně objektu a vedených pod stropem apod. | 35 | hod | 0 |  | 0 | kompletní práce včetně dopravy a stavby
9 |  | Stavební pomocné práce |  |  |  | 0 | 0
9.1 |  | Blíže nespecifikovatelné položky související s realizací projektu, dodatečné zhotovení drážek a prostupů, napojovacích bodů, případné přeložky nedefinovaných zařízení, nátěry svarů, přesun hmot a kapacit, apod. | 45 | hod | 0 |  | 0 | kompletní včetně příslušenství a montážního materiálu
10 |  | Revizní a projekční práce |  |  |  | 0 | 0
10.1 |  | Výchozí revize | 1 | ks | 0 |  | 0 | kompletní výchozí revizní zprávy jednotlivých částí elektroinstalace
10.2 |  | Zpracování projektové dokumentace skutečného provedení | 10 | hod | 0 |  | 0 | kompletní projektová dokumentace skutečného provedení jednotlivých částí dokumentace - diditální verze
Poznámky:
Ceny jsou uvedeny bez DPH
Dodavatel musí splňovat nařízení dané vyhláškou o obalech
Dodavatel musí zajistit servis a náhradní díly dle potřeby
Jsou-li ve výkazu nebo ve standardech uvedeny odkazy na obchodní firmy, názvy nebo specifická označení výrobku apod., jsou takové odkazy pouze informativní, a zhotoviteli umožňují v souladu se zákonem č. 55/ 2012 Sb. ve znění pozdějších předpisů použít i jiných, kvalitativně a technicky srovnatelných, popřípadě kvalitnějších řešení.