## krycí list
Oprava kamenky na Střelecký vrch - Chrastava
oceněný rozpočet stavby
Zpracoval : Ing. Jiří Šklíba
Celková cena bez DPH |  |  | 0
Celková cena s DPH 21% |  |  | 0
Soupis objektů stavby :
SO | Název objektu | Cena bez DPH | Cena s DPH 21%
SO100 | Komunikace | 0 | 0
SO300 | Odvodnění | 0 | 0
Položky jsou z aktuálního třídníku OTSKP-SPK platného od III. 2017
Podrobné specifikace k obsahu jednotlivých položek jsou ke stažení na této adrese :
http://tridniky.cz/PDF/OTSKP_2017_III.pdf

## SO100-KOMUNIKACE
Stavba : |  | Oprava kamenky na Střelecký vrch - Chrastava
číslo a název SO: |  | SO 100 - Komunikace
Poř. | Kód | Název položky | Měrná | Počet | CENA
č.pol. | položky |  | jednotka | jednotek | jednotková | celkem
1 | 2 | 3 | 4 | 5 | 6 | 7
Všeobecné konstrukce a práce
1 | 03100 | ZAŘÍZENÍ STAVENIŠTĚ - ZŘÍZENÍ, PROVOZ, DEMONTÁŽ zařízení staveniště, oplocení, výstražné značení 1=1 | KPL | 1 |  | 0
2 | 03730 | POMOC PRÁCE ZAJIŠŤ NEBO ZŘÍZ OCHRANU INŽENÝRSKÝCH SÍTÍ vytyčení a ochrana stávajících inženýrských sítí 1=1 | KPL | 1 |  | 0
|  | Všeobecné konstrukce a práce |  |  |  | 0
Zemní práce
3 | 113132 | ODSTRANĚNÍ KRYTU VOZOVEK A CHODNÍKŮ S ASFALT POJIVEM, ODVOZ DO 2KM Odstranění krytu stávající vozovky se v ul. Střelecký vrch. Předpoklad odstranění je v tl. 100 mm, skutečné množství se bude upřesněno při provádění 8,9*0,1=0,89 | M3 | 0.89 |  | 0
4 | 113322 | ODSTRAN PODKL ZPEVNĚNÝCH PLOCH Z KAMENIVA NESTMEL, ODVOZ DO 2KM odstranění podkladu stávající cesty, včetně odvozu a poplatku za skládkové 397*0,35=138,95 | M3 | 138.95 |  | 0
5 | 132932 | HLOUBENÍ RÝH ŠÍŘ DO 2M PAŽ I NEPAŽ TŘ. III, ODVOZ DO 2KM hloubení odvodňovací rýhy podél chodníku - včetně odvozu a skládkovného zatřídění se upřesní při provádění 62*0,7=43,40 | M3 | 43.4 |  | 0
6 | 173103 | ZEMNÍ KRAJNICE A DOSYPÁVKY SE ZHUT DO 100% PS dosypávky podél žulových krajníků ze zeminy vhodné k násypu 0.2x(123)=24,6 | M3 | 24.6 |  | 0
7 | 18120 | ÚPRAVA PLÁNĚ SE ZHUTNĚNÍM V HORNINĚ TŘ. II úprava pláně včetně vyrovnání výškových rozdílů. Míru zhutnění určuje projekt. Součástí jsou i hutnící zkoušky v počtu 4. 406,6=406,6 | M2 | 406.6 |  | 0
8 | 12110 | SEJMUTÍ ORNICE NEBO LESNÍ PŮDY sejmutí ornice v místě stavby mimo stávající vozovku v tl. 0,1, ornice bude uskladněna na deponii stavby 0,1x(123)=12,3 | M3 | 12.3 |  | 0
9 | 18230 | ROZPROSTŘENÍ ORNICE V ROVINĚ rozprostření sejmuté ornice do tl. 100 mm v okolí krajníků do vzdálenosti 1,0 m 123*0,1=12,3 | M3 | 12.3 |  | 0
10 | 18241 | ZALOŽENÍ TRÁVNÍKU RUČNÍM VÝSEVEM založení trávníku na plochách s rozprostřenou ornicí 123=123 | M2 | 123 |  | 0
|  | Zemní práce |  |  |  | 0
Komunikace
11 | 56330 | VOZOVKOVÉ VRSTVY ZE ŠTĚRKODRTI konstrukční vrstvy vozovky mimo stávající podklad, který zůstane zachován. Přesné množství bude určeno při provádění dle únosnosti stávajících podkladních vrstev, použita štěrkodrť ŠDa frakce 0-63 (397,7*0,2)+(8,9*0,3)=82,21 | M3 | 82.21 |  | 0
12 | 58221 | DLÁŽDĚNÉ KRYTY Z DROBNÝCH KOSTEK DO LOŽE Z KAMENIVA středová část chodníku z kostek vel. 10-12 z Liberecké žuly do lože z drceného kameniva tl. 40 mm, frakce 4/8 262=262 | M2 | 262 |  | 0
13 | 587202a | PŘEDLÁŽDĚNÍ KRYTU Z DROBNÝCH KOSTEK dlažba z čedičováho odseku, který dodá investor stavby, do lože z drceného kameniva frakce 4/8 mm tl. 40 mm, včetně naložení a dovozu odseku na vzdálenost 5 km, ze skládky investora 137=137 | M2 | 137 |  | 0
14 | 572211 | SPOJOVACÍ POSTŘIK Z ASFALTU DO 0,5KG/M2 obnova vozovky v ul. Střelecký vrch 8,9=8,9 | M2 | 8.9 |  | 0
15 | 572133 | INFILTRAČNÍ POSTŘIK Z EMULZE DO 1,5KG/M2 obnova vozovky v ul. Střelecký vrch 8,9=8,9 | M2 | 8.9 |  | 0
16 | 574A03 | ASFALTOVÝ BETON PRO OBRUSNÉ VRSTVY ACO 11 obnova vozovky v ul. Střelecký vrch 8,9*0,04=0,356 | M3 | 0.356 |  | 0
17 | 574E06 | ASFALTOVÝ BETON PRO PODKLADNÍ VRSTVY ACP 16+, 16S předláždění stávajícího odvodňovacího žlabu, do cementové malty v tl. 50 mm 8,9*0,07=0,623 | M3 | 0.623 |  | 0
|  | Komunikace |  |  |  | 0
Ostatní konstrukce a práce
18 | 91771a | OBRUBA Z DLAŽEBNÍCH KOSTEK VELKÝCH zapuštěná jednořádková obruba z kostek 10/12 do lože z drceného kameniva, libereckáká žula 128,3+135,52+7,61+5,41=276,84 | M | 276.84 |  | 0
19 | 91743 | CHODNÍKOVÉ OBRUBY Z KAMENNÝCH KRAJNÍKŮ kamenný krajník KS 3 z Liberecké žuly s nášlapem 6 cm po krajích chodníků, do betonového lože tl. min. 10 cm 38,95+50,52+39,37+134,88=263,72 | M | 263.72 |  | 0
20 | 919112 | ŘEZÁNÍ ASFALTOVÉHO KRYTU VOZOVEK TL DO 100MM řezání asfaltu podél hrany odstranění asfaltu při obnově vozovky 9,2=9,2 | M | 9.2 |  | 0
|  | Ostatní konstrukce a práce |  |  |  | 0
|  | Celkem bez DPH |  |  |  | 0
|  | Celkem s DPH 21% |  |  |  | 0

## SO300-ODVODNĚNÍ
Stavba : |  | Oprava kamenky na Střelecký vrch - Chrastava
číslo a název SO: |  | SO 300 - Odvodnění
Poř. | Kód | Název položky | Měrná | Počet | CENA
č.pol. | položky |  | jednotka | jednotek | jednotková | celkem
1 | 2 | 3 | 4 | 5 | 6 | 7
Zemní práce
| 17481 | ZÁSYP JAM A RÝH Z NAKUPOVANÝCH MATERIÁLŮ zásyp drenáže v zasakovací rýze dle konstr. Č. 4 - všechny uvedené materiálové vrstvy 62*0,7=43,4 | M3 | 43.4 |  | 0
1 | 13293 | HLOUBENÍ RÝH ŠÍŘ DO 2M PAŽ I NEPAŽ TŘ. III hloubení rýhy pro uložení přípojky kanalizace, včetně záhozu po uložení potrubí (36+1,3)*1*0,5=18,65 | M3 | 18.65 |  | 0
| 21197 | OPLÁŠTĚNÍ ODVODŇOVACÍCH ŽEBER Z GEOTEXTILIE 120*(0,5+0,07+0,3+0,7)=188,4 | M2 | 188.4 |  | 0
|  | Zemní práce |  |  |  | 0
Úpravy povrchů, podlahy, výplně otvorů
2a | 89712a | VPUSŤ KANALIZAČNÍ ULIČNÍ KOMPLETNÍ Z BETONOVÝCH DÍLCŮ nová uliční vpusť UV1 - standartní vpusť z prefabrikovaných dílců 1=1 | KS | 2 |  | 0
| 875272 | POTRUBÍ DREN Z TRUB PLAST (I FLEXIBIL) DN DO 100MM DĚROVANÝCH plastová děrovaná drenáž DN 100 v zasakovací rýze | M | 123 |  | 0
5 | 87444 | POTRUBÍ Z TRUB PLASTOVÝCH ODPADNÍCH DN DO 250MM přípojky vpustí UV1,UV2 do kanalizace, vč. obsypu ze štěrkopísku frakce 0-18 mm 300 mm nad rourou a vrstvy podkladního štěrkopísku 150 mm 8,5=8,5 | M | 8.5 |  | 0
|  | Úpravy povrchů, podlahy, výplně otvorů |  |  |  | 0
Ostatní konstrukce a práce
7 | 900001 | JÁDROVÝ VRT DN 100 DO STĚNY STÁVAJÍCÍHO BET. KANALIZACE vrty pro zaústění přípojek - 2x DN 250, 1x DN 100 | KUS | 3 |  | 0
|  | Ostatní konstrukce a práce |  |  |  | 0
|  | Celkem bez DPH |  |  |  | 0
|  | Celkem s DPH 21% |  |  |  | 0