## tech. specif._nosič kontejnerů
Technická specifikace
1 ks nákladního vozidla - nosiče kontejnerů
Název parametru | Požadavek zadavatele | Sjednaná hodnota odpovídající nabídce prodávajícího (doplnit)
Palivo | nafta
Zdvihový objem | 1 900 - 2 200 cm3
Výkon dieselového motoru | 75 - 90 kW
Podvozek 4x4 | ANO
Převodovka | manuální
Převodovka - počet stupňů vpřed | min. 10
Převodovka - počet stupňů vzad | min. 2
Plazivý chod | ANO
Motor EURO V. | ANO
Tříokruhová mobilní hydraulika pro pohon nástaveb vč. Pohonu přední rychloupínací desky, min. tlak 2 x 45 l minut, tlak max. 200 bar | ANO
Přední náprava: nezávislé zavěšení předních kol s vinutými pružinami | ANO
Zadní náprava: tuhá se stabilizátorem a s progresivním odpružením listovými pružinami - hydraulické teleskopické tlumiče vpředu a vzadu - zadní náprava s rozvodovkou a uzávěrkou diferenciálu - trvalý pohon zadní nápravy (4x2) s možností připojení přední nápravy (4x4) | ANO
Rozvor vhodný na nosič kontejnerů - min. 2 900 - 3 000 mm | ANO
Brzdy: kotoučové brzdy s vnitřním chlazením na všech kolech a 4-kanálový systém ABS - elektrický ukazatel opotřebení brzdového obločení - samočinné nastavení brzd a bezazbestové brzdové destičky - ruční parkovací brzda | ANO
Pneumatiky pro celoroční provoz | 285/65 R 16 C M+S, včetně rezervy
Kabina - sklopná, opláštění z plastových dílů | ANO
Kabina - Vodní topení s třístupňovým ventilátorem | ANO
Vnitřní zpětné zrcátko | ANO
Počet sedadel | 2
Výstražný maják | 1 x zapsaný v TP
AutoRádio | ANO
Barva kabiny RAL | oranžová RAL 2011
Nádrž palivová - uzamykatelná | max. 90 l
Výška vozidla | max. 2 200 mm
Šířka vozidla | 1 500 - 1 650 mm
Délka vozidla | max. 4 700 mm
Kategorie: samojízdný pracovní stroj do 3 500 kg | ANO
Provozní hmotnost vozidla bez nástavby | max. 2 300 kg
Max. celková. příp. hm. Vozidla | max. 3 500 kg
Největší technicky přípustná hmotnost na nápravu | max. 2 300 kg
Největší technicky přípustná hmotnost jízdní soupravy | max. 7 000 kg
Rychloupínací deska pro přední nástavby | ANO
Střešní rampa s přídavnými světlomety zapsaná v TP | ANO
Pracovní světlomet vzadu | 1 ks
Min. přejezdová rychlost | 90 km/h
Odpojovač baterie | ANO
Tažné zařízení - kulová hlava | ANO
Základní technický popis vydaný Ministerstvem dopravy ČR | ANO
Povinná výbava dle platné legislativy | ANO
B - NÁSTAVBA
Jednoramenný nosič kontejnerů | ANO
Výkon mechanismu | min. 2 500 kg
Použitelná délka kontejnerů | 2 400 - 2 800 mm
Sklápěcí úhel kontejnerů (vyklápění materiálu z kontejnerů) | min. 54°
Výška háku | 900 mm
Hmotnost mechanismu vč. Náplní | max. 420 kg
Délka teleskopického posuvu mechanismu | min. 900 mm
Ovládání mechanismu el. ovladačem na kabelu, vč. Blokování funkcí proti nepovoleným manipulacíchm - pousunu zajištěného a sklápěného kontejneru | ANO
Zajišťování kontejneru - hydraulické vnější se signalizací v kabině a blokováním sklápění odjištěného a odjištění sklápěného kontejneru | ANO
Vnější rozteč podélníků ("IPE"100 ) | 1060 mm
C - Kontejnery
Typ - velkoobjemový
Počet | 2 ks
Objem kontejnerů | max. 5 m3
Kompatibilní s nabízeným nosičem kontejnerů | ANO
Sklopné bočnice ve 1/3 | ANO
Barva | oranžová RAL 2011
Typ - valníkový
Počet | 1 ks
Objem kontejneru | max. 2 m3
Kompatibilní s nabízeným nosičem kontejnerů | ANO
Odklopné bočnice | ANO
Barva | oranžová RAL 2011
D - Příslušenství
Sítě na kontejnery | 3 ks
Zámky na kontejnery | 3 ks
Note on C4: Zadejte pouze hodnotu "ANO", "NE".
Note on C5: Pozor! Je nutné uvést konkrétní zvihový objem. Nestačí pouze konstatovat "ANO".
Note on C6: Pozor! Je nutné uvést konkrétní výkon objemu v kW. Nestačí pouze konstatovat "ANO".
Note on C7: Zadejte pouze hodnotu "ANO", "NE".
Note on C8: Zadejte pouze hodnotu "ANO", "NE".
Note on C9: Pozor! Je nutné uvést konkrétní počet stupňů. Nestačí pouze konstatovat "ANO".
Note on C10: Pozor! Je nutné uvést konkrétní počet stupňů. Nestačí pouze konstatovat "ANO".
Note on C11: Zadejte pouze hodnotu "ANO", "NE".
Note on C12: Zadejte pouze hodnotu "ANO", "NE".
Note on C13: Zadejte pouze hodnotu "ANO", "NE".
Note on C14: Zadejte pouze hodnotu "ANO", "NE".
Note on C15: Zadejte pouze hodnotu "ANO", "NE".
Note on C16: Pozor! Je nutné uvést konkrétní rozvor nápravy. Nestačí pouze konstatovat "ANO".
Note on C17: Pozor! Je nutné uvést konkrétní výkon. Nestačí pouze konstatovat "ANO".
Note on C18: Zadejte pouze hodnotu "ANO", "NE".
Note on C19: Zadejte pouze hodnotu "ANO", "NE".
Note on C20: Zadejte pouze hodnotu "ANO", "NE".
Note on C22: Zadejte pouze hodnotu "ANO", "NE".
Note on C23: Zadejte pouze hodnotu "ANO", "NE".
Note on C24: Zadejte pouze hodnotu "ANO", "NE".
Note on C26: Pozor! Je nutné uvést konkrétní údaj. Nestačí pouze konstatovat "ANO".
Note on C27: Pozor! Je nutné uvést konkrétní údaj. Nestačí pouze konstatovat "ANO".
Note on C28: Pozor! Je nutné uvést konkrétní údaj. Nestačí pouze konstatovat "ANO".
Note on C29: Pozor! Je nutné uvést konkrétní údaj. Nestačí pouze konstatovat "ANO".
Note on C31: Pozor! Je nutné uvést konkrétní údaj. Nestačí pouze konstatovat "ANO".
Note on C32: Pozor! Je nutné uvést konkrétní údaj. Nestačí pouze konstatovat "ANO".
Note on C33: Pozor! Je nutné uvést konkrétní údaj. Nestačí pouze konstatovat "ANO".
Note on C35: Zadejte pouze hodnotu "ANO", "NE".
Note on C36: Pozor! Je nutné uvést konkrétní údaj. Nestačí pouze konstatovat "ANO".
Note on C37: Zadejte pouze hodnotu "ANO", "NE".
Note on C38: Zadejte pouze hodnotu "ANO", "NE".
Note on C40: Zadejte pouze hodnotu "ANO", "NE".
Note on C42: Zadejte pouze hodnotu "ANO", "NE".
Note on C44: Pozor! Je nutné uvést konkrétní údaj. Nestačí pouze konstatovat "ANO".
Note on C45: Pozor! Je nutné uvést konkrétní údaj. Nestačí pouze konstatovat "ANO".
Note on C46: Pozor! Je nutné uvést konkrétní údaj. Nestačí pouze konstatovat "ANO".
Note on C47: Pozor! Je nutné uvést konkrétní údaj. Nestačí pouze konstatovat "ANO".
Note on C49: Pozor! Je nutné uvést konkrétní údaj. Nestačí pouze konstatovat "ANO".
Note on C50: Pozor! Je nutné uvést konkrétní údaj. Nestačí pouze konstatovat "ANO".
Note on C51: Pozor! Je nutné uvést konkrétní údaj. Nestačí pouze konstatovat "ANO".
Note on C52: Pozor! Je nutné uvést konkrétní údaj. Nestačí pouze konstatovat "ANO".
Note on C53: Pozor! Je nutné uvést konkrétní údaj. Nestačí pouze konstatovat "ANO".
Note on C55: Pozor! Je nutné uvést konkrétní údaj. Nestačí pouze konstatovat "ANO".
Note on C56: Pozor! Je nutné uvést konkrétní údaj. Nestačí pouze konstatovat "ANO".
Note on C57: Pozor! Je nutné uvést konkrétní údaj. Nestačí pouze konstatovat "ANO".
Note on C58: Pozor! Je nutné uvést konkrétní údaj. Nestačí pouze konstatovat "ANO".
Note on C59: Pozor! Je nutné uvést konkrétní údaj. Nestačí pouze konstatovat "ANO".
Note on C63: Pozor! Je nutné uvést konkrétní údaj. Nestačí pouze konstatovat "ANO".
Note on C64: Pozor! Je nutné uvést konkrétní údaj. Nestačí pouze konstatovat "ANO".
Note on C65: Pozor! Je nutné uvést konkrétní údaj. Nestačí pouze konstatovat "ANO".
Note on C66: Pozor! Je nutné uvést konkrétní údaj. Nestačí pouze konstatovat "ANO".