## Rekapitulace
REKAPITULACE OBJEKTŮ STAVBY A SOUPISŮ PRACÍ
Kód:
Stavba: | SSZ – Semafor pro přechod v Pobřežní ulici
Místo: | Chrastava |  |  | Datum:
Zadavatel: | Město Chrastava |  |  | Projektant:
Uchazeč:
Kód |  | Objekt, Soupis prací |  | Cena bez DPH [CZK] | Cena s DPH [CZK] | Typ
Náklady stavby celkem |  |  |  | 0 | 0
|  |  | Světelné signalizační zařízení | 0 | 0
|  |  | Světelné signalizační zařízení-správce SSZ | 0 | 0
|  |  | SSZ El.instalace | 0 | 0
|  |  | SO 101 - úpravy komunikací | 0 | 0
| _ |  | Vedlejší rozpočtové náklady | 0 | 0

## SSZ
SOUPIS PRACÍ
Stavba:
SSZ – Semafor pro přechod v Pobřežní ulici
Objekt:
SSZ
Místo: |  | Chrastava |  |  |  | Datum: | 0
Zadavatel: | Město Chrastava |  |  |  |  | Projektant:
Uchazeč: | 0
PČ | Typ | Kód | Popis | MJ | Množství | J.cena [CZK] | Cena celkem [CZK] | Cenová soustava
Náklady soupisu celkem | [6 empty] | 0
| D | M | Práce a dodávky M |  |  |  | 0
| D | 22-M | Montáže technologických zařízení pro dopravní stavby |  |  |  | 0
| K | 220830075 | Montáž pohyblivého třmenu návěstidla na výložníku | kus | 2 |  | 0
| PP |  | Montáž pohyblivého třmenu návěstidla na výložníku
| K | 220830076 | Práce vysokozdvižné plošiny | hod | 8 |  | 0
| PP |  | Práce vysokozdvižné plošiny
| K | 220830077 | Doprava materiálu | kpl | 1 |  | 0
| PP |  | Doprava materiálu
| K |  | Montáž sestaveného návěstidla jednokomorového na stožár | kus | 2 |  | 0 | CS ÚRS 2015 02
| PP |  | Montáž sestaveného návěstidla včetně otevření a uvolnění paraboly, zatažení kabelu do stožáru, namontování návěstidla na stožár nebo výložník, zřízení kabelové formy, zapojení kabelu na svorkovnici ve stožáru a návěstidle, přezkoušení funkce návěstidla jednokomorového na stožár
| K | 220960036 | Montáž sestaveného návěstidla dvoukomorového na stožár | kus | 2 |  | 0
| PP |  | Montáž sestaveného návěstidla včetně otevření a uvolnění paraboly, zatažení kabelu do stožáru, namontování návěstidla na stožár nebo výložník, zřízení kabelové formy, zapojení kabelu na svorkovnici ve stožáru a návěstidle, přezkoušení funkce návěstidla dvoukomorového na stožár
| K | 220960041 | Montáž sestaveného návěstidla tříkomorového na stožár | kus | 2 |  | 0
| PP |  | Montáž sestaveného návěstidla včetně otevření a uvolnění paraboly, zatažení kabelu do stožáru, namontování návěstidla na stožár nebo výložník, zřízení kabelové formy, zapojení kabelu na svorkovnici ve stožáru a návěstidle, přezkoušení funkce návěstidla tříkomorového na stožár
| K | 220960042 | Montáž sestaveného návěstidla tříkomorového na výložník | kus | 2 |  | 0
| PP |  | Montáž sestaveného návěstidla včetně otevření a uvolnění paraboly, zatažení kabelu do stožáru, namontování návěstidla na stožár nebo výložník, zřízení kabelové formy, zapojení kabelu na svorkovnici ve stožáru a návěstidle, přezkoušení funkce návěstidla tříkomorového na výložník
| K |  | Smontování návěstidla jednokomorového (odpočtové návěstidlo) pro montáž na stožár | kus | 2 |  | 0 | CS ÚRS 2015 02
| PP |  | Smontování dopravního návěstidla včetně sestavení návěstidla s elektrickým propojením, montáže upevňovací konzoly pro upevnění na stožár nebo montáže nosiče pro upevnění na výložník dvoukomorového pro montáž na stožár
| K | 220960096 | Smontování návěstidla dvoukomorového pro montáž na stožár | kus | 2 |  | 0
| PP |  | Smontování dopravního návěstidla včetně sestavení návěstidla s elektrickým propojením, montáže upevňovací konzoly pro upevnění na stožár nebo montáže nosiče pro upevnění na výložník dvoukomorového pro montáž na stožár
| K | 220960101 | Smontování návěstidla tříkomorového pro montáž na stožár | kus | 2 |  | 0
| PP |  | Smontování dopravního návěstidla včetně sestavení návěstidla s elektrickým propojením, montáže upevňovací konzoly pro upevnění na stožár nebo montáže nosiče pro upevnění na výložník tříkomorového pro montáž na stožár
| K | 220960102 | Smontování návěstidla tříkomorového vč. kontrastního rámu pro montáž na výložník | kus | 2 |  | 0
| PP |  | Smontování dopravního návěstidla včetně sestavení návěstidla s kontrastním rámem, s elektrickým propojením, montáže upevňovací konzoly pro upevnění na stožár nebo montáže nosiče pro upevnění na výložník tříkomorového pro montáž na výložník
| K | 220960113 | Montáž signalizačního zařízení pro nevidomé na návěstidlo | kus | 2 |  | 0
| PP |  | Montáž signalizačního zařízení pro nevidomé na návěstidlo
| K | 220960120 | Montáž dopravního videodetektoru na výložník | kus | 2 |  | 0
| PP |  | Montáž dopravního detektoru včetně rozměření a označení místa pro vyvrtání otvorů, vyvrtání otvorů, vyříznutí závitů, montáže skříňky se zapojením, nastavení a vyzkoušení, připojení uzemnění videodetektoru na výložník
| K | 220960126 | Montáž tlačítka pro chodce na stožár | kus | 2 |  | 0
| PP |  | Montáž doplňků na stožár včetně vyměření místa pro upevnění, vyvrtání děr pro upevnění a protažení kabelu, montáže tlačítka nebo spínače, zapojení na svorkovnici ve stožáru tlačítka pro chodce
| K | 220960171 | Montáž skříňky ručního řízení pro režim provoz x bli ( RR ) na samostatný stožárek | kus | 1 |  | 0
| PP |  | Montáž skříňky ručního řízení včetně naměření, označení a vyvrtání otvorů pro připevnění skříňky a kabelu, vyříznutí závitů, montáže skříňky a protažení kabelu, zapojení kabelu na svorkovnici, zhotovení kabelové formy, vyzkoušení funkce na samostatný stožárek
| M | 405650001 | mikroprocesorový řadič pro přechod ma stožár včetně software, přepěťové ochrany III. stupně a ostatního příslušenství | kus | 1 |  | 0
| PP |  | mikroprocesorový řadič pro přechod ma stožár včetně software, přepěťové ochrany III. stupně a ostatního příslušenství
| M | 405650002 | tlačítko pro chodce | kus | 2 |  | 0
| PP |  | tlačítko pro chodce
| M | 405650003 | skříňka RŘ vybavená pouze pro "provoz x bli" instalovaná na samostatný stožárek | kus | 1 |  | 0
| PP |  | skříňka RŘ vybavená pouze pro "provoz x bli" instalovaná na samostatný stožárek
| M | 405650004 | akust.náv.pro nevidomé SZN-1 | kus | 2 |  | 0
| PP |  | akust.náv.pro nevidomé SZN-1
| M | 405650005 | jednotka JAZS-1 | kus | 1 |  | 0
| PP |  | jednotka JAZS-1
| M | 405650006 | přijímač BPN-1 | kus | 1 |  | 0
| PP |  | přijímač BPN-1
| M | 405650009 | kamera videodetekce | kus | 2 |  | 0
| PP |  | kamera videodetekce
| M | 405650010 | karta videodetekce | kus | 1 |  | 0
| PP |  | karta videodetekce
| M |  | odpočtové náv. s grafickým znázorněním vyklizovací doby přechodu 1x210 mm vč. mont. přísl. | kus | 2 |  | 0
| PP |  | odpočtové náv. s grafickým znázorněním vyklizovací doby přechodu 1x210 mm vč. mont. přísl.
| M | 405650011 | chodecké náv. 2x210 mm vč. mont. přísl. | kus | 2 |  | 0
| PP |  | chodecké náv. 2x210 mm vč. mont. přísl.
| M | 405650012 | třísvět. náv. na stož., 210 mm vč. mont. přísl.bez symb. | kus | 2 |  | 0
| PP |  | třísvět. náv. na stož., 210 mm vč. mont. přísl.bez symb.
| M | 405650013 | třísvět. náv. na výl.,300 mm vč. mont. přísl. a kontrastního rámu, bez symb. | kus | 2 |  | 0
| PP |  | třísvět. náv. na výl.,300 mm vč. mont. přísl. a kontrastního rámu, bez symb.
| K | 220960181 | Montáž řadiče pro přechod do šesti světelných skupin | kus | 1 |  | 0
| PP |  | Montáž řadiče včetně usazení, zatažení kabelů do řadiče, připojení uzemnění do šesti světelných skupin
| K | 220960191 | Regulace a aktivace jedné signální skupiny s použitím montážní plošiny | kus | 1 |  | 0
| PP |  | Regulace a aktivace včetně nastavení dalších programů řadiče podle požadavků investora, přezkoušení, nastavení a úpravy jedné signální skupiny, úpravy programu, nastavení regulačních odporů, uvedení komplexního zařízení s dopravními značkami do činnosti, provedení koordinace mezi jednotlivými křižovatkami jedné signální skupiny s použitím montážní plošiny
| K | 220960197 | Regulace a aktivace každé další signální skupiny bez použití montážní plošiny | kus | 2 |  | 0
| PP |  | Regulace a aktivace včetně nastavení dalších programů řadiče podle požadavků investora, přezkoušení, nastavení a úpravy jedné signální skupiny, úpravy programu, nastavení regulačních odporů, uvedení komplexního zařízení s dopravními značkami do činnosti, provedení koordinace mezi jednotlivými křižovatkami každé další signální skupiny bez použití montážní plošiny
| K |  | Doplnění řadiče a aktivace spínání doplňkového osvětlení přechodu | kus | 1 |  | 0
| PP |  | Doplnění řadiče a aktivace spínání doplňkového osvětlení přechodu ve vazbě na provoz SSZ (bli) a sepnutí VO.
| K | 220960301 | Příprava ke komplexnímu vyzkoušení křižovatky s MR řadičem za první signální skupinu | kus | 1 |  | 0
| PP |  | Příprava ke komplexnímu vyzkoušení křižovatky s mikroprocesorovým řadičem MR za první signální skupinu
| K | 220960311 | Komplexní vyzkoušení křižovatky s MR řadičem před uvedením zařízení do provozu do 5 signál skupin | kus | 1 |  | 0
| PP |  | Komplexní vyzkoušení křižovatky s mikroprocesorovým řadičem MR před uvedením zařízení do provozu do pěti signálních skupin
| K | 220960313 | Zpracování dopravního řešení SSZ včetně odladění | kus | 1 |  | 0
| PP |  | Zpracování dopravního řešení SSZ včetně odladění
| K | 220960315 | Vyhodnocení zkušebního provozu a zpracování čistopisu DŘ | kus | 1 |  | 0
| PP |  | Vyhodnocení zkušebního provozu a zpracování čistopisu DŘ
| K | 220960422 | Uvedení zařízení SSZ do provozu po přepnutí na blikající žlutou | kus | 1 |  | 0
| PP |  | Uvedení do provozu silniční signalizační zařízení po přepnutí na blikající žlutou

## SSZ správce
SOUPIS PRACÍ
Stavba: | SSZ – Semafor pro přechod v Pobřežní ulici
Objekt: | SSZ
Místo: | Chrastava |  |  |  |  | Datum: | 0
Zadavatel: | Město Chrastava |  |  |  |  | Projektant:
Uchazeč: | 0
PČ | Typ | Kód | Popis | MJ | Množství | J.cena [CZK] | Cena celkem [CZK] | Cenová soustava
Náklady soupisu celkem | [6 empty] | 0
| D | M | Práce a dodávky M |  |  |  | 0
| D | 22-M | Montáže technologických zařízení pro dopravní stavby |  |  |  | 0
1 | K | 220830076 | Práce vysokozdvižné plošiny | hod | 8 |  | 0
| PP |  | Práce vysokozdvižné plošiny
2 | K | 220830077 | Doprava materiálu | kpl | 1 |  | 0
| PP |  | Doprava materiálu
3 | K | 220960314 | Naprogramování dopravního řešení SSZ do řadiče | kus | 1 |  | 0
| PP |  | Naprogramování dopravního řešení SSZ do řadiče
4 | K |  | Podružný materiál k montáži | kpl | 1 |  | 0
| PP |  | Podružný materiál k montáži

## SSZ El.instalace
SOUPIS PRACÍ
Stavba: | SSZ – Semafor pro přechod v Pobřežní ulici
Objekt: | SSZ
Místo: | Chrastava |  |  |  |  | Datum: | 0
Zadavatel: | Město Chrastava |  |  |  |  | Projektant:
Uchazeč: | 0
PČ | Typ | Kód | Popis | MJ | Množství | J.cena [CZK] | Cena celkem [CZK] | Cenová soustava
Náklady soupisu celkem | [6 empty] | 0
| D | HSV | Práce a dodávky HSV |  |  |  | 0
| D | 1 | Zemní práce |  |  |  | 0
| K | 131301201 | Hloubení jam zapažených v hornině tř. 4 objemu do 100 m3 | m3 | 3 |  | 0
| PP |  | Hloubení zapažených jam a zářezů s urovnáním dna do předepsaného profilu a spádu v hornině tř. 4 do 100 m3
| D | 2 | Zakládání |  |  |  | 0
| K | 275313711 | Základové patky z betonu tř. C 20/25 | m3 | 3 |  | 0
| PP |  | Základy z betonu prostého patky a bloky z betonu kamenem neprokládaného tř. C 20/25
| D | PSV | Práce a dodávky PSV |  |  |  | 0
| D | 742 | Elektromontáže - rozvodný systém |  |  |  | 0
| D | 743 | Elektromontáže - hrubá montáž |  |  |  | 0
| K | 743112120 | pokládka T-kus segment., redukcí a spojek | ks | 8 |  | 0
| PP |  | pokládka T-kus segment., redukcí a spojek
| D | 744 | Elektromontáže - rozvody vodičů měděných |  |  |  | 0
| K | 744733611 | Montáž kabel Cu sdělovací koaxiální 50-1,50, 75-3,70 volně | m | 35 |  | 0
| PP |  | Montáž kabelů měděných návěstních, ovládacích nebo sdělovacích bez ukončení uložených volně koaxiálních, typ VCCOY, VCCPY, VCEHSE, VCEHSY, VCEOD, VCEOY, VCEPY, VCEUE, VCEUY, VLEDDS, VLEDY, VLEOY, VLEPY 50-1,50 až 7,25, 75-3,70 až 7,25
| D | 746 | Elektromontáže - soubory pro vodiče |  |  |  | 0
| K |  | Ukončení šňůra 5x0,5 až 10 mm2 se zapojením | kus | 4 |  | 0
| PP |  | Ukončení šnůř se zapojením počtu a průřezu žil 5x0,5 až 10 mm2 |  |  |  | 0
| K | 746315300 | Ukončení šňůra 5x0,5 až 4 mm2 se zapojením | kus | 10 |  | 0
| PP |  | Ukončení šnůř se zapojením počtu a průřezu žil 5x0,5 až 4 mm2 |  |  |  | 0
| K | 746317100 | Ukončení šňůra 24x0,5 až 2,5 mm2 se zapojením | kus | 6 |  | 0
| PP |  | Ukončení šnůř se zapojením počtu a průřezu žil 24x0,5 až 2,5 mm2
| D | M | Práce a dodávky M |  |  |  | 0
| D | 21-M | Elektromontáže |  |  |  | 0
| K | 210050841 | Číslování sloupu barvou | kus | 3 |  | 0
| PP |  | Ostatní práce na vzdušném vedení číslování sloupů barvou
| M | 246215100 | barva syntetická bílá 0100 S 2000 SYNOREX (á 10 kg) | kg | 1 |  | 0
| PP |  | Barvy a emaily syntetické s obsahem oleje barva syntetická základní antikorozní SYNOREX PRIMER 0100 bílá S 2000 bal.10 kg
| M | 354418600 | svorka SJ 1 k jímací tyči-4 šrouby | kus | 5 |  | 0
| PP |  | součásti pro hromosvody a uzemňování svorky FeZn SJ 1 k jímací tyči-4 šrouby
| M | 354410730 | drát průměr 10 mm FeZn | kg | 30
| PP |  | součásti pro hromosvody a uzemňování vodiče svodů dráty FeZn drát průměr 10 mm FeZn 1 kg=1,61m
| P |  | Poznámka k položce: Hmotnost: 0,62 kg/m
| M |  | Elektroměrový celoplastový pilíř - set s podstavcem vč.výzbroje | ks | 1 |  | 0
| PP |  | Elektroměrový celoplastový pilíř - set s podstavcem vč.výzbroje
| K | 210220020 | Montáž uzemňovacího vedení vodičů FeZn pomocí svorek v zemi páskou do 120 mm2 ve městské zástavbě | m | 10 |  | 0
| PP |  | Montáž uzemňovacího vedení s upevněním, propojením a připojením pomocí svorek v zemi s izolací spojů vodičů FeZn páskou průřezu do 120 mm2 v městské zástavbě
| K | 210220022 | Montáž uzemňovacího vedení vodičů FeZn pomocí svorek v zemi drátem do 10 mm ve městské zástavbě | m | 30 |  | 0
| PP |  | Montáž uzemňovacího vedení s upevněním, propojením a připojením pomocí svorek v zemi s izolací spojů vodičů FeZn drátem nebo lanem průměru do 10 mm v městské zástavbě
| M | 345713510 | trubka elektroinstalační ohebná Kopoflex, HDPE+LDPE KF 09050 | m | 50 |  | 0
| PP |  | materiál úložný elektroinstalační trubky elektroinstalační ohebné, KOPOFLEX, dvouplášťové HDPE+LDPE svitek 50 m se zatahovacím drátem a spojkou ČSN EN 50086-2-4 KF 09050 50 mm
| P |  | Poznámka k položce: EAN 8595057698178
| K | 210802174.P | Montáž měděných vodičů CMSM, A03VV, AO5, CGLU, CYH, CYLY, HO3VV, HO5 7x1,50 mm2 uložených pevně | m | 45 |  | 0
| PP |  | Montáž izolovaných vodičů, šňůr a kabelů měděných do 1 kV uložených pevně CMSM, AO3VV, AO5, CGLU, CYH, CYLY, HO3VV, HO5, do 1 kV, počtu a průřezu žil 7 x 1,50 mm2
| K |  | Montáž měděných vodičů CYKY 4x10mm uložených volně | m | 32 |  | 0
| PP |  | Montáž měděných vodičů CYKY uložených volně
| K |  | Montáž měděných vodičů CYKY 3 až 24x2,5mm uložených volně | m | 50 |  | 0
| PP |  | Montáž měděných vodičů CYKY uložených volně
| M | 341433060 | šňůra s Cu jádrem stíněná CMSM 5x1,50 mm2 | m | 45 |  | 0
| PP |  | vodiče izolované s měděným jádrem šňůry s měděným jádrem šňůry stíněné pro 300/500 V CMSM, PN-KV-072-03 CMSM 5 x 1,50
| P |  | Poznámka k položce: obsah kovu [kg/m], Cu =0,074, Al =0
| M |  | pomocné lanko pro převěs - vč.ukotvovacích prvků | m | 10 |  | 0
| PP |  | pomocné lanko pro převěs - vč.ukotvovacích prvků
| M |  | kabel koaxiální PRG7 Cu Pe (75 Ohm/7mm) | m | 35 |  | 0
| PP |  | kabel koaxiální PRG7 Cu Pe (75 Ohm/7mm)
| M |  | kabel silový s Cu jádrem CYKY 4x10 mm2 | m | 32 |  | 0
| PP |  | Kabely silové s měděným jádrem pro jmenovité napětí 750 V CYKY 4 x 10
| M |  | kabel silový s Cu jádrem CYKY 19x1,5 mm2 | m | 25 |  | 0
| PP |  | Kabely silové s měděným jádrem pro jmenovité napětí 750 V CYKY 19 x 1,5
| M | 341111650 | kabel silový s Cu jádrem CYKY 24x1,5 mm2 | m | 25 |  | 0
| PP |  | Kabely silové s měděným jádrem pro jmenovité napětí 750 V CYKY PN-KV-061-00 24 x 1,5
| P |  | Poznámka k položce: obsah kovu [kg/m], Cu =0,353, Al =0
| M | 404404452201 | Nástavec pro dopravní značku |  | 2 |  | 0
| PP |  | Nástavec pro dopravní značku
| M | 000105031 | štítek kabelový s tiskem | ks | 20 |  | 0
| PP |  | štítek kabelový s tiskem
| K | 210950102 | Označení zemnícího pásku | kus | 4 |  | 0
| PP |  | Označení zemnícího pásku
| K | 210950201 | Příplatek na zatahování kabelů hmotnosti do 0,75 kg do tvárnicových tras a kolektorů | m | 4 |  | 0
| PP |  | Ostatní práce při montáži vodičů, šňůr a kabelů Příplatek k cenám za zatahování kabelů do tvárnicových tras s komorami nebo do kolektorů hmotnosti kabelů do 0,75 kg
| D | 22-M | Montáže technologických zařízení pro dopravní stavby |  |  |  | 0
| K | 220182021 | Uložení HDPE trubky do výkopu včetně fixace | m | 60 |  | 0
| PP |  | Uložení trubky HDPE do výkopu včetně fixace
| M | 000103710 | svorka zemnicí SR 02 (pásek-pásek) | ks | 3 |  | 0
| PP |  | svorka zemnicí SR 02 (pásek-pásek)
| M | 000103709 | svorka zemnicí SR 03 (pásek-drát) | ks | 3 |  | 0
| PP |  | svorka zemnicí SR 03 (pásek-drát)
| M | 354420620 | pás zemnící 30 x 4 mm FeZn | kg | 30 |  | 0
| PP |  | Součásti pro hromosvody a uzemňování zemniče pásy zemnící 30 x 4 mm FeZn
| M | 590711140 | pěna pistolová PRO70, FM370 880 ml | kus | 1 |  | 0
| PP |  | těsnící systémy fasád systém pro připojovací spáry otvorových výplní pěny polyuretanové FM370 pistolová pěna PRO70 880 ml
| M | 316316741121 | dvířka na stožár chodecký |  | 1 |  | 0
| PP |  | dvířka na stožár chodecký
| M | 316316741122 | dvířka na stožár výložníkový |  | 2 |  | 0
| PP |  | dvířka na stožár výložníkový
| M |  | stožár pro RŘ, | kus | 1 |  | 0
| PP |  | stožár pro RŘ,
| M | 316741124 | stožár výložníkový lehký vč. výložníku 2,5m | kus | 2 |  | 0
| PP |  | stožár výložníkový lehký vč. výložníku 2,5m
| M | 316741125 | základový rám pod stožár | kus | 1 |  | 0
| PP |  | základový rám pod stožár
| K | 220261610 | Zhotovení otvorů do 20mm ve stožáru SSZ | kus | 15 |  | 0
| K | 220300645 | Ukončení koaxiálního kabelu VCCJE-R-75 | kus | 4 |  | 0
| PP |  | Ukončení koaxiálního kabelu VCCJE-R-75
| M | 4044044044523 | Upevňovací konstrukce pro dopravní značku | kus | 2 |  | 0
| PP |  | Upevňovací konstrukce pro dopravní značku
| M |  | Dopravní značka IP6 reflex | kus | 2 |  | 0
| PP |  | Dopravní značka IP6 reflex
| K | 220830077 | Doprava materiálu | kpl | 1 |  | 0
| PP |  | Doprava materiálu
| K | 220900507 | Montáž konektoru N na koaxiální kabel | kus | 4 |  | 0
| PP |  | Montáž prvků pro traťový rádiový systém konektoru N na koaxiální kabel
| K | 220960002 | Montáž stožáru nebo sloupku přímého na základovém rámu | kus | 1 |  | 0
| PP |  | Montáž stožáru nebo sloupku včetně postavení stožáru, usazení nebo zabetonování základu, zatažení kabelu do stožáru, připojení kabelu, připojení uzemnění přímého na základovém rámu
| K | 220960003 | Montáž stožáru nebo sloupku výložníkového zapušťěného | kus | 2 |  | 0
| PP |  | Montáž stožáru nebo sloupku včetně postavení stožáru, usazení nebo zabetonování základu, zatažení kabelu do stožáru, připojení kabelu, připojení uzemnění přímého vyložníkového zapuštěného
| K | 220960005 | Montáž výložníku na stožár | kus | 2 |  | 0
| PP |  | Montáž stožáru nebo sloupku včetně postavení stožáru, usazení nebo zabetonování základu, zatažení kabelu do stožáru, připojení kabelu, připojení uzemnění příslušenství na stožár výložníku
| K | 220960021 | Montáž svorkovnice stožárové | kus | 3 |  | 0
| PP |  | Montáž stožárové svorkovnice s připevněním
| K | 220960133 | Zapojení stožárové svorkovnice do 19 žil | kus | 1 |  | 0
| PP |  | Zapojení stožárové svorkovnice do 19 žil
| K | 220960134 | Zapojení stožárové svorkovnice do 34 žil | kus | 2 |  | 0
| PP |  | Zapojení stožárové svorkovnice do 34 žil
| K | 220960156 | Montáž upevňovací soupravy dopravních značek na stožár | kus | 2 |  | 0
| PP |  | Montáž upevňovací soupravy dopravních značek na stožár
| K | 220960171 | Montáž skříňky ručního řízení ( RR ) na stožárek | kus | 1 |  | 0
| PP |  | Montáž skříňky ručního řízení včetně naměření, označení a vyvrtání otvorů pro připevnění skříňky a kabelu, vyříznutí závitů, montáže skříňky a protažení kabelu, zapojení kabelu na svorkovnici, zhotovení kabelové formy, vyzkoušení funkce
| M | 345713594 | T kus 50/50/50 | kus | 4 |  | 0
| PP |  | T kus 50/50/50
| M | 345713596 | spojky DN 50 | kus | 4 |  | 0
| PP |  | spojky DN 50
| M | 405650008 | stožárová svorkovnice WAGO | kus | 3 |  | 0
| PP |  | stožárová svorkovnice WAGO
| D | 46-M | Zemní práce při extr.mont.pracích |  |  |  | 0
| K | 460010024 | Vytyčení trasy vedení kabelového podzemního v zastavěném prostoru | km | 0.1 |  | 0
| PP |  | Vytyčení trasy vedení kabelového (podzemního) v zastavěném prostoru
| K | 460150144 | Hloubení kabelových zapažených i nezapažených rýh ručně š 35 cm, hl 60 cm, v hornině tř 4 | m | 20 |  | 0
| PP |  | Hloubení zapažených i nezapažených kabelových rýh ručně včetně urovnání dna s přemístěním výkopku do vzdálenosti 3 m od okraje jámy nebo naložením na dopravní prostředek šířky 35 cm, hloubky 60 cm, v hornině třídy 4
| K | 460421141.P | Lože kabelů písek, štěrkopísek tl 10 cm nad kabel, beton nebo plast deska 50x25 cm, š lože do 35 cm | m | 20 |  | 0
| PP |  | Kabelové lože včetně podsypu, zhutnění a urovnání povrchu z písku nebo štěrkopísku tloušťky 10 cm nad kabel zakryté betonovými nebo plastovými deskami vel. 50 x 25 cm, šířky lože do 35 cm
| M | 000112187 | deska zákrytová PVC 200x1000x2-CWS s potiskem | ks | 20 |  | 0
| PP |  | deska zákrytová PVC 200x1000x2-CWS potisk
| K | 460560024 | Zásyp rýh ručně šířky 40 cm, hloubky 40 cm, z horniny třídy 4 | m | 20 |  | 0
| PP |  | Zásyp kabelových rýh ručně včetně zhutnění a uložení výkopku do vrstev a urovnání povrchu šířky 40 cm hloubky 40 cm, v hornině třídy 4
| M | 404452600 | páska upínací Bandimex 12,7 x 0,75 mm (50 m) | m | 10 |  | 0
| PP |  | Výrobky a tabule orientační pro návěstí a zabezpečovací zařízení silniční značky dopravní svislé Bandimex - montáž na sloupy upínací páska 12,7 x 0,75 mm (50 m)
| M | 404452610 | spona upínací Bandimex 12,7 mm (bal. 100 kusů) | 100 kus | 1 |  | 0
| PP |  | Výrobky a tabule orientační pro návěstí a zabezpečovací zařízení silniční značky dopravní svislé Bandimex - montáž na sloupy spony 12,7 mm (bal. 100 kusů)
| K | 460600061 | Odvoz suti a vybouraných hmot do 1 km | t | 2.5 |  | 0
| PP |  | Přemístění (odvoz) horniny, suti a vybouraných hmot odvoz suti a vybouraných hmot do 1 km
| K | 460600071 | Příplatek k odvozu suti a vybouraných hmot za každý další 1 km | t | 60 |  | 0
| PP |  | Přemístění (odvoz) horniny, suti a vybouraných hmot odvoz suti a vybouraných hmot Příplatek k ceně za každý další i započatý 1 km
| K |  | Demontáž stožáru vč.práce jeřábu | ks | 2 |  | 0
| PP |  | Demontáž stožáru vč.práce jeřábu
| K |  | Bourání betonového základu | m3 | 0.3 |  | 0
| PP |  | Bourání betonového základu
| K |  | Manipulace se stávajícím kabelovým vedením | kpl | 1 |  | 0
| PP |  | Manipulace se stávajícím kabelovým vedením
| D | 58-M | Revize vyhrazených technických zařízení |  |  |  | 0
[5 empty] | 1 |  | 0

## SO101
SOUPIS PRACÍ
Stavba: | SSZ – Semafor pro přechod v Pobřežní ulici
0
Objekt: | SO 101 - úpravy komunikací
0
Místo: | Chrastava |  |  |  |  | Datum: | 0
Zadavatel: | Město Chrastava |  |  |  |  | Projektant:
Uchazeč: | 0
PČ | Typ | Kód | Popis | MJ | Množství | J.cena [CZK] | Cena celkem [CZK] | Cenová soustava
Náklady soupisu celkem | [6 empty] | 0
| D | HSV | Práce a dodávky HSV |  |  |  | 0
| D | 1 | Zemní práce |  |  |  | 0
| K | 113106125 | Rozebrání dlažeb komunikací pro pěší ze zámkových dlaždic pro další použití | m2 | 4 |  | 0
| PP |  | Rozebrání dlažby chodníku nad základy nových stožárů SSZ a rušených stávajících stožárů VO přechodu
| K | 113202111 | Vytrhání obrub krajníků obrubníků stojatých | m | 8 |  | 0
| PP |  | Vytrhání stávajícího sadového obrubníku v místě rozšíření chodníku
| K | 113107142 | Odstranění asfaltového krytu tl 100 mm pl do 50 m2 | m2 | 1 |  | 0
| PP |  | Vybourání krytu vozovky v místě nového sloupku SSZ č. 1, včetně odvozu na skládku
| K | 171201211 | Poplatek za uložení odpadu ze sypaniny na skládce (skládkovné) | t | 0.5 |  | 0
| PP |  | Uložení zpětně nepoužitelného materiálu ze zemních prací na komunikacích
| K | 122202203 | Odkopávky a prokopávky nezapažené pro silnice objemu do 50 m3 v hornině tř. 3 | m3 | 1.5 |  | 0
| PP |  | Odkopávka zeminy v místě rozšíření chodníku
| K | 130001101 | Příplatek za ztížení vykopávky v blízkosti podzemního vedení | m3 | 1.5 |  | 0
| PP |  | Odkopávka zeminy v místě rozšíření chodníku
| K | 181951102 | Úprava pláně vyrovnáním výškových rozdílů v hornině tř. 1 až 4 se zhutněním | m2 | 4 |  | 0
| PP |  | Zemní pláň pod rozšířeným chodníkem, EDEF 30 Mpa
| D | 5 | Komunikace pozemní |  |  |  | 0
| K | 564861114 | Podklad ze štěrkodrtě ŠD tl 220 mm | m2 | 1 |  | 0
| PP |  | Podklad v místě nového sloupku SSZ č. 1
| K | 567122112 | Podklad ze směsi stmelené cementem SC bez dilatačních spár, s rozprostřením a zhutněním SC C 8/10 (KSC I), po zhutnění tl. 130 mm | m2 | 1 |  | 0
| PP |  | Podklad v místě nového sloupku SSZ č. 1
| K | 573231111 | Postřik spojovací emulzní s modifikovaným asfaltem 0,3 kg/m2 | m2 | 1 |  | 0
| PP |  | Podklad v místě nového sloupku SSZ č. 1
| K | 565145111 | Asfaltový beton vrstva podkladní ACP 16 (obalované kamenivo OKS) tl 60 mm š do 3 m | m2 | 1 |  | 0
| PP |  | Podklad v místě nového sloupku SSZ č. 1
| K | 573231111 | Postřik spojovací emulzní s modifikovaným asfaltem 0,3 kg/m2 | m2 | 1 |  | 0
| PP |  | Podklad v místě nového sloupku SSZ č. 1
| K | 577155132 | Asfaltový beton vrstva ložní ACL 16 (ABH) s rozprostřením a zhutněním z modifikovaného asfaltu v pruhu šířky do 3 m, po zhutnění tl. 60 mm | m2 | 1 |  | 0
| PP |  | Podklad v místě nového sloupku SSZ č. 1
| K | 573231111 | Postřik spojovací emulzní s modifikovaným asfaltem 0,3 kg/m2 | m2 | 1 |  | 0
| PP |  | Podklad v místě nového sloupku SSZ č. 1 |  |  |  | 0
| K | 577134111 | Asfaltový beton vrstva obrusná ACO 11 (ABS) tř. I tl 40 mm š do 3 m z nemodifikovaného asfaltu | m2 | 1 |  | 0
| PP |  | Obrusná vrstva v místě nového sloupku SSZ č. 1 |  |  |  | 0
| K | 564231111 | Podklad ze štěrkopísku 0-8 mm, tl 100 mm | m2 | 4.1 |  | 0
| PP |  | Podklad v místě rozšíření chodníku
| K | 564871111 | Podklad z kameniva drceného vel. 0-63 mm tl 250 mm | m2 | 4.2 |  | 0
| PP |  | Podklad v místě rozšíření chodníku
| K | 564871111 | Podklad z kameniva drceného vel. 8-16 mm tl 50 mm | m2 | 4.3 |  | 0
| PP |  | Podklad v místě rozšíření chodníku
| K | 564871111 | Podklad z kameniva drceného vel. 4-8 mm tl 30 mm | m2 | 4.4 |  | 0
| PP |  | Kladecí vrstva
| K | 596211114 | Kladení dlažby z betonových zámkových dlaždic komunikací pro pěší s ložem z kameniva těženého nebo drceného tl. do 40 mm, s vyplněním spár s dvojitým hutněním, vibrováním a se smetením přebytečného materiálu na krajnici tl. 60 mm skupiny A, pro plochy Příplatek k cenám dvou barev za dlažbu z prvků | m2 | 11 |  | 0
| PP |  | Rozšíření chodníku, včetně rezervy na doplnění poškozené dlažby v místě stávajících sloupů VO a doplnění reliéfní dlažby
| M | 592453081 | Dlažba betonová, shodná se stávajícím provedením chodníku | m2 | 7 |  | 0
| PP |  | Rozšíření chodníku, včetně rezervy na doplnění poškozené dlažby v místě stávajících sloupů VO
| M | 592453101 | Dlažba desková betonová se speciální hmatovou úpravou (reliéfní povrch) pro zrakově postižené shodná se stávajícím typem, barevná | m2 | 3 |  | 0
| PP |  | Doplnění signálních a varovných pásů, včetně výměny poškozených dílů
| M | 592453102 | Dlažba desková betonová hladká pro pro lemování signálních pásů pro zrakově postižené 25,5x25,5x6 cm šedivá | m2 | 1 |  | 0
| PP |  | Doplnění lemů signálních a varovných pásů
| D | 9 | Ostatní konstrukce a práce - bourání |  |  |  | 0
| K | 914111111 | Montáž svislé dopravní značky do velikosti 1 m2 objímkami na sloupek nebo konzolu | kus | 1 |  | 0
| PP |  | Přemístění SDZ P2 na sloup VO
| K | 913121111 | Montáž a pronájem dočasné dopravní značky kompletní základní | kus | 2 |  | 0
| PP |  | Přechodné dopravní značení A10, doba osazení 180 dní, včetně upevňovacích a nosných prvků
| K | 915111121 | Vodorovné dopravní značení šířky 125 mm bílou barvou dělící čáry přerušované/plné | m | 22.7 |  | 0
| PP |  | Doplnění VDZ v prostoru křižovatky Bílokostelecká
| K | 915121111 | Vodorovné dopravní značení šířky 500 mm bílou barvou stopčáry | m | 6.1 |  | 0
| PP |  | Doplnění stopčáry před SSZ
| K | 916231214 | Osazení chodníkového obrubníku betonového stojatého s boční opěrou do lože z betonu prostého C 20/25 XF3 | m | 7 |  | 0
| PP |  | Doplnění chodníkového obrubníku u rozšíření chodníku
| M | 592175041 | Obrubník silniční betonový chodníkový přírodní | m | 7 |  | 0
| PP |  | Shodný se stávajícím typem vybouraného chodníkového obrubníku
| K | 916991124 | Lože pod obrubníky, krajníky nebo obruby z dlažebních kostek z betonu prostého C 20/25 XF3 | m3 | 1.5 |  | 0
| PP |  | Doplnění chodníkového obrubníku u rozšíření chodníku
| K | 919122133 | Těsnění dilatačních a pracovním spár zálivkou za tepla | m | 6 |  | 0
| PP |  | Ošetření pracovních spár nových a stávajících porvrchů
| K | 919731121 | Zarovnání styčné plochy podkladu nebo krytu živičného tl do 150 mm | m | 6 |  | 0
| PP |  | Zarovnání styčných ploch pracovních spár
| K | 919735113 | Řezání stávajícího živičného krytu hl do 150 mm | m | 6 |  | 0
| PP |  | Vyříznutí kolem nového sloupu SSZ
| K | 915311113.1 | Nalepovací plastické pásy pro nevidomé | m2 | 2.5 |  | 0
| PP |  | Včetně přípravy povrchu, osazení a dodávky materiálu plastických pásů
| D | 997 | Přesun sutě |  |  |  | 0
| K | 997221815 | Poplatek za uložení betonového odpadu na skládce (skládkovné) | t | 0.3 |  | 0
| PP |  | Skádkovné za vybourané konstukce (betonová dlažba)
| K | 997221845 | Poplatek za uložení odpadu z asfaltových povrchů na skládce (skládkovné) | t | 0.3 |  | 0
| PP |  | Skádkovné za vybourané konstukce vozovek

## Vedlejší rozpočtové náklady
SOUPIS PRACÍ
Stavba: | SSZ – Semafor pro přechod v Pobřežní ulici
Objekt: | SSZ
Místo: | Chrastava |  |  |  |  | Datum: | 0
Zadavatel: | Město Chrastava |  |  |  |  | Projektant:
Uchazeč: | 0
PČ | Typ | Kód | Popis | MJ | Množství | J.cena [CZK] | Cena celkem [CZK] | Cenová soustava
Náklady soupisu celkem | [6 empty] | 0
| D | OST | Ostatní |  |  |  | 0
2 | K | 000010901.P | Inženýrská činnost při realizaci stavby | kpl | 1 |  | 0
| PP |  | Projektové práce, inženýrská a kompletační činnost ostatní práce - inženýrská činnost při realizaci stavby
| D | VRN | Vedlejší rozpočtové náklady |  |  |  | 0
| D | VRN1 | Průzkumné, geodetické a projektové práce |  |  |  | 0
14 | K | 012103000 | Geodetické práce před výstavbou - vytýčení hranic pozemků a IS | kpl | 1 |  | 0
| PP |  | Průzkumné, geodetické a projektové práce geodetické práce před výstavbou
15 | K | 012203000 | Geodetické práce při provádění stavby | kpl | 1 |  | 0
| PP |  | Průzkumné, geodetické a projektové práce geodetické práce při provádění stavby
9 | K | 012303000 | Geodetické práce po výstavbě, geometrický plán, trvalé zábory a věcná břemena IS | kpl | 1 |  | 0
| PP |  | Průzkumné, geodetické a projektové práce geodetické práce po výstavbě
10 | K | 013244000 | Dokumentace pro provádění stavby | kpl | 1 |  | 0
| PP |  | Průzkumné, geodetické a projektové práce projektové práce dokumentace stavby (výkresová a textová) pro provádění stavby
11 | K | 013254000 | Dokumentace skutečného provedení stavby | kpl | 1 |  | 0
| PP |  | Průzkumné, geodetické a projektové práce projektové práce dokumentace stavby (výkresová a textová) skutečného provedení stavby
| D | VRN3 | Zařízení staveniště |  |  |  | 0
12 | K | 031203000 | Terénní úpravy pro zařízení staveniště | kpl | 1 |  | 0
| PP |  | Zařízení staveniště související (přípravné) práce terénní úpravy pro zařízení staveniště
7 | K | 034403000 | Dopravní značení na staveništi | kpl | 1 |  | 0
| PP |  | DIO včetně projednání a pronájmu DZ, Zařízení staveniště zabezpečení staveniště dopravní značení na staveništi
6 | K | 034503000 | Informační tabule na staveništi | kus | 2 |  | 0
| PP |  | Zařízení staveniště zabezpečení staveniště informační tabule
8 | K | 039203000 | Úprava terénu po zrušení zařízení staveniště | kpl | 1 |  | 0
| PP |  | Zařízení staveniště zrušení zařízení staveniště úprava terénu
| D | VRN4 | Inženýrská činnost |  |  |  | 0
13 | K | 041103000 | Autorský dozor projektanta | kpl | 1 |  | 0
| PP |  | Inženýrská činnost dozory autorský dozor projektanta