## Stavební rozpočet
Stavební rozpočet
Název stavby: |  | Rekonstrukce chodníků Střelecký vrch 2019 | Doba výstavby: |  |  | Objednatel: | Město Chrastava
Druh stavby: |  | Komunikace pro pěší | Začátek výstavby: |  |  | Projektant: | Ing. Daniel Fadrhonc
Lokalita: |  | Chrastava, Střelecký vrch | Konec výstavby: |  |  | Zhotovitel:
JKSO: |  | 8225932 | Zpracováno dne: |  | 09.12.2018 | Zpracoval: | Pavel Beran
Č | Kód | Zkrácený popis | M.j. | Množství | Jednot. | Náklady (Kč) |  |  | Hmotnost (t) |  | Cenová
|  | Rozměry |  |  | cena (Kč) | Dodávka | Montáž | Celkem | Jednot. | Celkem | soustava | Přesuny | Typ skupiny | HSV mat | HSV prac | PSV mat | PSV prac | Mont mat | Mont prac | Ostatní mat. | [20 empty] | MAT | WORK | CELK
| 11 | Přípravné a přidružené práce |  |  |  | 0 | 0 | 0 |  | 997.2 | [17 empty] | 0 | 0 | 0
1 | 113109430R00 | Odstranění podkladu pl.nad 50 m2, beton, tl. 30 cm | m2 | 1385 | 0 | 0 | 0 | 0 | 0.72 | 997.2 | RTS II / 2018 | 0 |  | 0 | 0 | 0 | 0 | 0 | 0 | 0 | 0 | 0 | 0 | 21 | 0 | 0 | 1 |  |  |  | 0 | 0 | 0 | 11_ | 1_ | _ | 0 | 0 | 0 | 997.2 | 0 | 0 | 0
| Poznámka: | včetně stávajících obrub, kamenného dláždění a betonu schodiště
| 17 | Konstrukce ze zemin |  |  |  | 0 | 0 | 0 |  | 0 | [17 empty] | 0 | 0 | 0
2 | 171151101R00 | Hutnění podkladu - pláně | m2 | 1135 | 0 | 0 | 0 | 0 | 0 | 0 | RTS II / 2018 | 0 |  | 0 | 0 | 0 | 0 | 0 | 0 | 0 | 0 | 0 | 0 | 21 | 0 | 0 | 1 |  |  |  | 0 | 0 | 0 | 17_ | 1_ | _ | 0 | 0 | 0 | 0 | 0 | 0 | 0
| 18 | Povrchové úpravy terénu |  |  |  | 0 | 0 | 0 |  | 0 | [17 empty] | 0 | 0 | 0
3 | 181006111R00 | Rozprostření zemin v rov./sklonu 1:5, tl. do 10 cm | m2 | 480 | 0 | 0 | 0 | 0 | 0 | 0 | RTS II / 2018 | 0 |  | 0 | 0 | 0 | 0 | 0 | 0 | 0 | 0 | 0 | 0 | 21 | 0 | 0 | 1 |  |  |  | 0 | 0 | 0 | 18_ | 1_ | _ | 0 | 0 | 0 | 0 | 0 | 0 | 0
| Poznámka: | včetně osetí a dodání humusu
| 27 | Základy |  |  |  | 0 | 0 | 0 |  | 8.6868 | [17 empty] | 0 | 0 | 0
4 | 273323711RT5 | Železobeton základ. desek C 20/25 | m3 | 3.8 | 0 | 0 | 0 | 0 | 2.2624 | 8.5971 | RTS II / 2018 | 0 |  | 0 | 0 | 0 | 0 | 0 | 0 | 0 | 0 | 0 | 0 | 21 | 0 | 0 | 1 |  |  |  | 0 | 0 | 0 | 27_ | 2_ | _ | 0 | 0 | 0 | 8.5971 | 0 | 0 | 0
| Poznámka: | betonová deska tvaru schodiště, beton XF 3
5 | 273361921RT9 | Výztuž základových desek ze svařovaných sítí | t | 0.085 | 0 | 0 | 0 | 0 | 1.0547 | 0.089653 | RTS II / 2018 | 0 |  | 0 | 0 | 0 | 0 | 0 | 0 | 0 | 0 | 0 | 0 | 21 | 0 | 0 | 1 |  |  |  | 0 | 0 | 0 | 27_ | 2_ | _ | 0 | 0 | 0 | 0.089653 | 0 | 0 | 0
| 56 | Podkladní vrstvy komunikací, letišť a ploch |  |  |  | 0 | 0 | 0 |  | 452.865 | [17 empty] | 0 | 0 | 0
6 | 564112220R00 | Podklad z bet.recyklátu fr.0-63 po zhutn.tl.25 cm | m2 | 1135 | 0 | 0 | 0 | 0 | 0.399 | 452.865 | RTS II / 2018 | 0 |  | 0 | 0 | 0 | 0 | 0 | 0 | 0 | 0 | 0 | 0 | 21 | 0 | 0 | 1 |  |  |  | 0 | 0 | 0 | 56_ | 5_ | _ | 0 | 0 | 0 | 452.865 | 0 | 0 | 0
| 59 | Kryty pozemních komunikací, letišť a ploch dlážděných (předlažby) |  |  |  | 0 | 0 | 0 |  | 88.6685 | [17 empty] | 0 | 0 | 0
7 | 596215021R00 | Kladení zámkové dlažby tl. 6 cm do drtě tl. 4 cm | m2 | 1135 | 0 | 0 | 0 | 0 | 0.0739 | 83.8765 | RTS II / 2018 | 0 |  | 0 | 0 | 0 | 0 | 0 | 0 | 0 | 0 | 0 | 0 | 21 | 0 | 0 | 1 |  |  |  | 0 | 0 | 0 | 59_ | 5_ | _ | 0 | 0 | 0 | 83.8765 | 0 | 0 | 0
8 | 596291111R00 | Řezání zámkové dlažby tl. 60 mm | m | 85 | 0 | 0 | 0 | 0 | 0.00033 | 0.02805 | RTS II / 2018 | 0 |  | 0 | 0 | 0 | 0 | 0 | 0 | 0 | 0 | 0 | 0 | 21 | 0 | 0 | 1 |  |  |  | 0 | 0 | 0 | 59_ | 5_ | _ | 0 | 0 | 0 | 0.02805 | 0 | 0 | 0
9 | 597101112RT1 | Montáž odvodňovacího žlabu - polymerbeton B 125 | m | 6.5 | 0 | 0 | 0 | 0 | 0.1126 | 0.7319 | RTS II / 2018 | 0 |  | 0 | 0 | 0 | 0 | 0 | 0 | 0 | 0 | 0 | 0 | 21 | 0 | 0 | 1 |  |  |  | 0 | 0 | 0 | 59_ | 5_ | _ | 0 | 0 | 0 | 0.7319 | 0 | 0 | 0
10 | 596811111R00 | Kladení dlaždic kom.pro pěší, lože z kameniva těž. | m2 | 56 | 0 | 0 | 0 | 0 | 0.072 | 4.032 | RTS II / 2018 | 0 |  | 0 | 0 | 0 | 0 | 0 | 0 | 0 | 0 | 0 | 0 | 21 | 0 | 0 | 1 |  |  |  | 0 | 0 | 0 | 59_ | 5_ | _ | 0 | 0 | 0 | 4.032 | 0 | 0 | 0
| Poznámka: | přeskládání
| 711 | Izolace proti vodě |  |  |  | 0 | 0 | 0 |  | 0 | [17 empty] | 0 | 0 | 0
11 | 711172559RT1 | Izolace proti vlhkosti svislá, fólií, volně | m2 | 45 | 0 | 0 | 0 | 0 | 0 | 0 | RTS II / 2018 | 0 |  | 0 | 0 | 0 | 0 | 0 | 0 | 0 | 0 | 0 | 0 | 21 | 0 | 0 | 7 |  |  |  | 0 | 0 | 0 | 711_ | 71_ | _ | 0 | 0 | 0 | 0 | 0 | 0 | 0
| Poznámka: | včetně dodávky nopové folie (90x0,5m)
| 767 | Konstrukce doplňkové stavební (zámečnické) |  |  |  | 0 | 0 | 0 |  | 0.00036 | [17 empty] | 0 | 0 | 0
12 | 767995102R00 | Venkovní čistící rohož kovová | ks | 2 | 0 | 0 | 0 | 0 | 6e-05 | 0.00012 | RTS II / 2018 | 0 |  | 0 | 0 | 0 | 0 | 0 | 0 | 0 | 0 | 0 | 0 | 21 | 0 | 0 | 7 |  |  |  | 0 | 0 | 0 | 767_ | 76_ | _ | 0 | 0 | 0 | 0.00012 | 0 | 0 | 0
13 | 767221230R00 | Montáž zábradlí schod.z trubek,ocel.kon., | m | 4 | 0 | 0 | 0 | 0 | 6e-05 | 0.00024 | RTS II / 2018 | 0 |  | 0 | 0 | 0 | 0 | 0 | 0 | 0 | 0 | 0 | 0 | 21 | 0 | 0 | 7 |  |  |  | 0 | 0 | 0 | 767_ | 76_ | _ | 0 | 0 | 0 | 0.00024 | 0 | 0 | 0
| Poznámka: | osazení,výroba,žárové zinkování
| 772 | Podlahy z přírodního a konglomerovaného kamene |  |  |  | 0 | 0 | 0 |  | 3.5179 | [17 empty] | 0 | 0 | 0
14 | 772231304R00 | Obklad stupňů,kamen tvrdý,stup.deskami | m | 72 | 0 | 0 | 0 | 0 | 0.04886 | 3.5179 | RTS II / 2018 | 0 |  | 0 | 0 | 0 | 0 | 0 | 0 | 0 | 0 | 0 | 0 | 21 | 0 | 0 | 7 |  |  |  | 0 | 0 | 0 | 772_ | 77_ | _ | 0 | 0 | 0 | 3.5179 | 0 | 0 | 0
| Poznámka: | včetně dodání a osazení nerez trnů dle PD
| 89 | Ostatní konstrukce a práce na trubním vedení |  |  |  | 0 | 0 | 0 |  | 0 | [17 empty] | 0 | 0 | 0
15 | 894431112R00 | Osazení plastové šachty z dílů | kus | 1 | 0 | 0 | 0 | 0 | 0 | 0 | RTS II / 2018 | 0 |  | 0 | 0 | 0 | 0 | 0 | 0 | 0 | 0 | 0 | 0 | 21 | 0 | 0 | 1 |  |  |  | 0 | 0 | 0 | 89_ | 8_ | _ | 0 | 0 | 0 | 0 | 0 | 0 | 0
| 91 | Doplňující konstrukce a práce na pozemních komunikacích a zpevněných plochách |  |  |  | 0 | 0 | 0 |  | 142.0286 | [17 empty] | 0 | 0 | 0
16 | 916561111RT4 | Osazení záhon.obrubníků do lože z C 12/15 s opěrou | m | 540 | 0 | 0 | 0 | 0 | 0.15224 | 82.2096 | RTS II / 2018 | 0 |  | 0 | 0 | 0 | 0 | 0 | 0 | 0 | 0 | 0 | 0 | 21 | 0 | 0 | 1 |  |  |  | 0 | 0 | 0 | 91_ | 9_ | _ | 0 | 0 | 0 | 82.2096 | 0 | 0 | 0
| Poznámka: | včetně obrubníku ABO 1000/200/5
17 | 918101111R00 | Lože pod obrubníky nebo obruby dlažeb z C 12/15 | m3 | 21.6 | 0 | 0 | 0 | 0 | 2.525 | 54.54 | RTS II / 2018 | 0 |  | 0 | 0 | 0 | 0 | 0 | 0 | 0 | 0 | 0 | 0 | 21 | 0 | 0 | 1 |  |  |  | 0 | 0 | 0 | 91_ | 9_ | _ | 0 | 0 | 0 | 54.54 | 0 | 0 | 0
| Poznámka: | 540 * 0,2 * 0,2 = 21,6 m3
18 | 917862111RV4 | Osazení a dodání betonových palisád | m | 25 | 0 | 0 | 0 | 0 | 0.21116 | 5.279 | RTS II / 2018 | 0 |  | 0 | 0 | 0 | 0 | 0 | 0 | 0 | 0 | 0 | 0 | 21 | 0 | 0 | 1 |  |  |  | 0 | 0 | 0 | 91_ | 9_ | _ | 0 | 0 | 0 | 5.279 | 0 | 0 | 0
| 96 | Bourání konstrukcí |  |  |  | 0 | 0 | 0 |  | 39.7175 | [17 empty] | 0 | 0 | 0
19 | 962042321R00 | Bourání zdiva nadzákladového z betonu prostého | m3 | 11.9 | 0 | 0 | 0 | 0 | 2.2015 | 26.1975 | RTS II / 2018 | 0 |  | 0 | 0 | 0 | 0 | 0 | 0 | 0 | 0 | 0 | 0 | 21 | 0 | 0 | 1 |  |  |  | 0 | 0 | 0 | 96_ | 9_ | _ | 0 | 0 | 0 | 26.1975 | 0 | 0 | 0
| Poznámka: | bet.zídka vč.základu
20 | 963023611R00 | Vybourání schod.stupňů | m | 40 | 0 | 0 | 0 | 0 | 0.338 | 13.52 | RTS II / 2018 | 0 |  | 0 | 0 | 0 | 0 | 0 | 0 | 0 | 0 | 0 | 0 | 21 | 0 | 0 | 1 |  |  |  | 0 | 0 | 0 | 96_ | 9_ | _ | 0 | 0 | 0 | 13.52 | 0 | 0 | 0
21 | 998223011R00 | Přesun hmot, pozemní komunikace, kryt dlážděný | t | 223.3446 | 0 | 0 | 0 | 0 | 0 | 0 | RTS II / 2018 | 0 |  | 0 | 0 | 0 | 0 | 0 | 0 | 0 | 0 | 0 | 0 | 21 | 0 | 0 | 5 |  |  |  | 0 | 0 | 0 | 96_ | 9_ | _ | 0 | 0 | 0 | 0 | 0 | 0 | 0
| S | Přesuny sutí |  |  |  | 0 | 0 | 0 |  | 0 | [17 empty] | 0 | 0 | 0
22 | 979082317R00 | Vodorovná doprava suti a hmot po suchu do 5000 m | t | 1019.765 | 0 | 0 | 0 | 0 | 0 | 0 | RTS II / 2018 | 0 |  | 0 | 0 | 0 | 0 | 0 | 0 | 0 | 0 | 0 | 0 | 21 | 0 | 0 | 5 |  |  |  | 0 | 0 | 0 | S_ | 9_ | _ | 0 | 0 | 0 | 0 | 0 | 0 | 0
|  | Ostatní materiál |  |  |  | 0 | 0 | 0 |  | 163.1626 | [17 empty] | 0 | 0 | 0
23 | 59245110 | Dlažba 20x10x6 cm přírodní | m2 | 1192 | 0 | 0 | 0 | 0 | 0.129 | 153.768 | RTS II / 2018 | 0 |  | 0 | 0 | 0 | 0 | 0 | 0 | 0 | 0 | 0 | 0 | 21 | 0 | 0 | 0 |  |  |  | 0 | 0 | 0 | Z99999_ | Z_ | _ | 0 | 0 | 0 | 153.768 | 0 | 0 | 0
| Poznámka: | 5 % ztratné ve výměře započítáno
24 | 58333664 | Kamenivo těžené frakce 8-16 kačírek praný | m3 | 5.6 | 0 | 0 | 0 | 0 | 1.6 | 8.96 | RTS II / 2018 | 0 |  | 0 | 0 | 0 | 0 | 0 | 0 | 0 | 0 | 0 | 0 | 21 | 0 | 0 | 0 |  |  |  | 0 | 0 | 0 | Z99999_ | Z_ | _ | 0 | 0 | 0 | 8.96 | 0 | 0 | 0
| Poznámka: | okapový chodníček tl.10 cm.včetně obsypu
25 | 55231800 | Odvodňovací polymerbetonový žlab | m | 6.5 | 0 | 0 | 0 | 0 | 0.00284 | 0.01846 | RTS II / 2018 | 0 |  | 0 | 0 | 0 | 0 | 0 | 0 | 0 | 0 | 0 | 0 | 21 | 0 | 0 | 0 |  |  |  | 0 | 0 | 0 | Z99999_ | Z_ | _ | 0 | 0 | 0 | 0.01846 | 0 | 0 | 0
26 | 552318800 | Rošt pro odvodňovací žlab | m | 6.5 | 0 | 0 | 0 | 0 | 0.00042 | 0.00273 | RTS II / 2018 | 0 |  | 0 | 0 | 0 | 0 | 0 | 0 | 0 | 0 | 0 | 0 | 21 | 0 | 0 | 0 |  |  |  | 0 | 0 | 0 | Z99999_ | Z_ | _ | 0 | 0 | 0 | 0.00273 | 0 | 0 | 0
27 | 59223819.A | Vpust uliční komplet | kus | 1 | 0 | 0 | 0 | 0 | 0.064 | 0.064 | RTS II / 2018 | 0 |  | 0 | 0 | 0 | 0 | 0 | 0 | 0 | 0 | 0 | 0 | 21 | 0 | 0 | 0 |  |  |  | 0 | 0 | 0 | Z99999_ | Z_ | _ | 0 | 0 | 0 | 0.064 | 0 | 0 | 0
28 | 28697433 | Poklop šachtový čtvercový D400 | kus | 1 | 0 | 0 | 0 | 0 | 0.007 | 0.007 | RTS II / 2018 | 0 |  | 0 | 0 | 0 | 0 | 0 | 0 | 0 | 0 | 0 | 0 | 21 | 0 | 0 | 0 |  |  |  | 0 | 0 | 0 | Z99999_ | Z_ | _ | 0 | 0 | 0 | 0.007 | 0 | 0 | 0
29 | 28697432 | Poklop šachtový kruhový D400 | kus | 7 | 0 | 0 | 0 | 0 | 0.0044 | 0.0308 | RTS II / 2018 | 0 |  | 0 | 0 | 0 | 0 | 0 | 0 | 0 | 0 | 0 | 0 | 21 | 0 | 0 | 0 |  |  |  | 0 | 0 | 0 | Z99999_ | Z_ | _ | 0 | 0 | 0 | 0.0308 | 0 | 0 | 0
30 | 58582115 | Malta sanační-reprofilační s vlákny | kg | 50 | 0 | 0 | 0 | 0 | 0.001 | 0.05 | RTS II / 2018 | 0 |  | 0 | 0 | 0 | 0 | 0 | 0 | 0 | 0 | 0 | 0 | 21 | 0 | 0 | 0 |  |  |  | 0 | 0 | 0 | Z99999_ | Z_ | _ | 0 | 0 | 0 | 0.05 | 0 | 0 | 0
31 | 28698091 | Vsakovací jimka | kus | 1 | 0 | 0 | 0 | 0 | 0.005 | 0.005 | RTS II / 2018 | 0 |  | 0 | 0 | 0 | 0 | 0 | 0 | 0 | 0 | 0 | 0 | 21 | 0 | 0 | 0 |  |  |  | 0 | 0 | 0 | Z99999_ | Z_ | _ | 0 | 0 | 0 | 0.005 | 0 | 0 | 0
| Poznámka: | včetně výplně drtí fr. 11-22 mm a přípojky KG 100 1m
32 | 02661415 | Borovice - Pinus mugo mughus v. 20-40 cm | kus | 8 | 0 | 0 | 0 | 0 | 0.003 | 0.024 | RTS II / 2018 | 0 |  | 0 | 0 | 0 | 0 | 0 | 0 | 0 | 0 | 0 | 0 | 21 | 0 | 0 | 0 |  |  |  | 0 | 0 | 0 | Z99999_ | Z_ | _ | 0 | 0 | 0 | 0.024 | 0 | 0 | 0
33 | 02660514 | Jalovec - Juniperus sabina Glauca v. 40-60 cm | kus | 8 | 0 | 0 | 0 | 0 | 0.009 | 0.072 | RTS II / 2018 | 0 |  | 0 | 0 | 0 | 0 | 0 | 0 | 0 | 0 | 0 | 0 | 21 | 0 | 0 | 0 |  |  |  | 0 | 0 | 0 | Z99999_ | Z_ | _ | 0 | 0 | 0 | 0.072 | 0 | 0 | 0
34 | 02660288 | Prunus serullata - třešeň | kus | 1 | 0 | 0 | 0 | 0 | 0.008 | 0.008 | RTS II / 2018 | 0 |  | 0 | 0 | 0 | 0 | 0 | 0 | 0 | 0 | 0 | 0 | 21 | 0 | 0 | 0 |  |  |  | 0 | 0 | 0 | Z99999_ | Z_ | _ | 0 | 0 | 0 | 0.008 | 0 | 0 | 0
35 | 02661075 | Catapla bignonioides | kus | 1 | 0 | 0 | 0 | 0 | 0.003 | 0.003 | RTS II / 2018 | 0 |  | 0 | 0 | 0 | 0 | 0 | 0 | 0 | 0 | 0 | 0 | 21 | 0 | 0 | 0 |  |  |  | 0 | 0 | 0 | Z99999_ | Z_ | _ | 0 | 0 | 0 | 0.003 | 0 | 0 | 0
36 | 58385770.A | Deska obkladová tl. 20 mm, rozměr desky 20x70 | m2 | 2.77 | 0 | 0 | 0 | 0 | 0.054 | 0.14958 | RTS II / 2018 | 0 |  | 0 | 0 | 0 | 0 | 0 | 0 | 0 | 0 | 0 | 0 | 21 | 0 | 0 | 0 |  |  |  | 0 | 0 | 0 | Z99999_ | Z_ | _ | 0 | 0 | 0 | 0.14958 | 0 | 0 | 0
| Poznámka: | podstupnice (ŽULA Dark padang tryskaná)
[6 empty] | Celkem: |  | 0
Poznámka:

## Rozpočet - vybrané sloupce
Stavební rozpočet
Název stavby: |  | Rekonstrukce chodníků Střelecký vrch 2019 |  |  | Doba výstavby: |  |  | Objednatel: | Město Chrastava
Druh stavby: |  | Komunikace pro pěší |  |  | Začátek výstavby: |  |  | Projektant: | Ing. Daniel Fadrhonc
Lokalita: |  | Chrastava, Střelecký vrch |  |  | Konec výstavby: |  |  | Zhotovitel:
JKSO: |  | 8225932 |  |  | Zpracováno dne: |  | 09.12.2018 | Zpracoval: | Pavel Beran
Č | Kód |  | Zkrácený popis | M.j. | Množství | Jednotková cena (Kč) |  | Náklady celkem (Kč) |  | Jednotková hmotnost(t) | Celková hmotnost(t) | Cenová soustava
| 11 |  | Přípravné a přidružené práce |  |  |  |  | 0 |  |  | 997.2
1 | 113109430R00 |  | Odstranění podkladu pl.nad 50 m2, beton, tl. 30 cm | m2 | 1385 | 0 |  | 0 |  | 0.72 | 997.2 | RTS II / 2018 | 0 | 0
Poznámka: |  |  | včetně stávajících obrub, kamenného dláždění a betonu schodiště
| 17 |  | Konstrukce ze zemin |  |  |  |  | 0 |  |  | 0
2 | 171151101R00 |  | Hutnění podkladu - pláně | m2 | 1135 | 0 |  | 0 |  | 0 | 0 | RTS II / 2018 | 0 | 0
| 18 |  | Povrchové úpravy terénu |  |  |  |  | 0 |  |  | 0
3 | 181006111R00 |  | Rozprostření zemin v rov./sklonu 1:5, tl. do 10 cm | m2 | 480 | 0 |  | 0 |  | 0 | 0 | RTS II / 2018 | 0 | 0
Poznámka: |  |  | včetně osetí a dodání humusu
| 27 |  | Základy |  |  |  |  | 0 |  |  | 8.6868
4 | 273323711RT5 |  | Železobeton základ. Desek C20/25 | m3 | 3.8 | 0 |  | 0 |  | 2.2624 | 8.5971 | RTS II / 2018 | 0 | 0
Poznámka: |  |  | betonová deska tvaru schodiště XF 3
5 | 273361921RT9 |  | Výztuž základových desek ze svařovaných sítí | t | 0.085 | 0 |  | 0 |  | 1.0547 | 0.089653 | RTS II / 2018 | 0 | 0
| 56 |  | Podkladní vrstvy komunikací, letišť a ploch |  |  |  |  | 0 |  |  | 452.865
6 | 564112220R00 |  | Podklad z bet.recyklátu fr.16-32 po zhutn.tl.20 cm | m2 | 1135 | 0 |  | 0 |  | 0.399 | 452.865 | RTS II / 2018 | 0 | 0
| 59 |  | Kryty pozemních komunikací, letišť a ploch dlážděných (předlažby) |  |  |  |  | 0 |  |  | 88.6685
7 | 596215021R00 |  | Kladení zámkové dlažby tl. 6 cm do drtě tl. 4 cm | m2 | 1135 | 0 |  | 0 |  | 0.0739 | 83.8765 | RTS II / 2018 | 0 | 0
8 | 596291111R00 |  | Řezání zámkové dlažby tl. 60 mm | m | 85 | 0 |  | 0 |  | 0.00033 | 0.02805 | RTS II / 2018 | 0 | 0
9 | 597101112RT1 |  | Montáž odvodňovacího žlabu - polymerbeton B 125 | m | 6.5 | 0 |  | 0 |  | 0.1126 | 0.7319 | RTS II / 2018 | 0 | 0
10 | 596811111R00 |  | Kladení dlaždic kom.pro pěší, lože z kameniva těž. | m2 | 56 | 0 |  | 0 |  | 0.072 | 4.032 | RTS II / 2018 | 0 | 0
Poznámka: |  |  | přeskládání
| 711 |  | Izolace proti vodě |  |  |  |  | 0 |  |  | 0
11 | 711172559RT1 |  | Izolace proti vlhkosti svislá, fólií, volně | m2 | 45 | 0 |  | 0 |  | 0 | 0 | RTS II / 2018 | 0 | 0
Poznámka: |  |  | včetně dodávky nopové folie
| 767 |  | Konstrukce doplňkové stavební (zámečnické) |  |  |  |  | 0 |  |  | 0.00036
12 | 767995102R00 |  | Venkovní čistící rohož kovová | ks | 2 | 0 |  | 0 |  | 6e-05 | 0.00012 | RTS II / 2018 | 0 | 0
13 | 767221230R00 |  | Montáž zábradlí schod.z trubek,ocel.kon., | m | 4 | 0 |  | 0 |  | 6e-05 | 0.00024 | RTS II / 2018 | 0 | 0
Poznámka: |  |  | osazení,výroba,žárové zinkování
| 772 |  | Podlahy z přírodního a konglomerovaného kamene |  |  |  |  | 0 |  |  | 3.5179
14 | 772231304R00 |  | Obklad stupňů,kamen tvrdý,stup.deskami | m | 72 | 0 |  | 0 |  | 0.04886 | 3.5179 | RTS II / 2018 | 0 | 0
Poznámka: |  |  | včetně dodání a osazení nerez trnů dle PD
| 89 |  | Ostatní konstrukce a práce na trubním vedení |  |  |  |  | 0 |  |  | 0
15 | 894431112R00 |  | Osazení plastové šachty z dílů | kus | 1 | 0 |  | 0 |  | 0 | 0 | RTS II / 2018 | 0 | 0
| 91 |  | Doplňující konstrukce a práce na pozemních komunikacích a zpevněných plochách |  |  |  |  | 0 |  |  | 142.0286
16 | 916561111RT4 |  | Osazení záhon.obrubníků do lože z C 12/15 s opěrou | m | 540 | 0 |  | 0 |  | 0.15224 | 82.2096 | RTS II / 2018 | 0 | 0
Poznámka: |  |  | včetně obrubníku ABO 4 - 5 1000/200/50
17 | 918101111R00 |  | Lože pod obrubníky nebo obruby dlažeb z C 12/15 | m3 | 21.6 | 0 |  | 0 |  | 2.525 | 54.54 | RTS II / 2018 | 0 | 0
Poznámka: |  |  | 540 * 0,2 * 0,2 = 21,6 m3
18 | 917862111RV4 |  | Osazení a dodání betonových palisád | m | 25 | 0 |  | 0 |  | 0.21116 | 5.279 | RTS II / 2018 | 0 | 0
| 96 |  | Bourání konstrukcí |  |  |  |  | 0 |  |  | 39.7175
19 | 962042321R00 |  | Bourání zdiva nadzákladového z betonu prostého | m3 | 11.9 | 0 |  | 0 |  | 2.2015 | 26.1975 | RTS II / 2018 | 0 | 0
Poznámka: |  |  | bet.zídka vč.základu
20 | 963023611R00 |  | Vybourání schod.stupňů | m | 40 | 0 |  | 0 |  | 0.338 | 13.52 | RTS II / 2018 | 0 | 0
21 | 998223011R00 |  | Přesun hmot, pozemní komunikace, kryt dlážděný | t | 223.3446 | 0 |  | 0 |  | 0 | 0 | RTS II / 2018 | 0 | 0
| S |  | Přesuny sutí |  |  |  |  | 0 |  |  | 0
22 | 979082317R00 |  | Vodorovná doprava suti a hmot po suchu do 5000 m | t | 1019.765 | 0 |  | 0 |  | 0 | 0 | RTS II / 2018 | 0 | 0
|  |  | Ostatní materiál |  |  |  |  | 0 |  |  | 163.1626
23 | 59245110 |  | Dlažba 20x10x6 cm přírodní | m2 | 1192 | 0 |  | 0 |  | 0.129 | 153.768 | RTS II / 2018 | 0 | 0
Poznámka: |  |  | 5 % ztratné ve výměře započítáno
24 | 58333664 |  | Kamenivo těžené frakce 8-16 kačírek praný VL | m3 | 5.6 | 0 |  | 0 |  | 1.6 | 8.96 | RTS II / 2018 | 0 | 0
Poznámka: |  |  | okapový chodníček tl.10 cm.včetně obsypu
25 | 55231800 |  | Odvodňovací žlab | m | 6.5 | 0 |  | 0 |  | 0.00284 | 0.01846 | RTS II / 2018 | 0 | 0
26 | 552318800 |  | Rošt pro odvodňovací žlab | m | 6.5 | 0 |  | 0 |  | 0.00042 | 0.00273 | RTS II / 2018 | 0 | 0
27 | 59223819.A |  | Vpust uliční komplet | kus | 1 | 0 |  | 0 |  | 0.064 | 0.064 | RTS II / 2018 | 0 | 0
28 | 28697433 |  | Poklop šachtový čtvercový D400 | kus | 1 | 0 |  | 0 |  | 0.007 | 0.007 | RTS II / 2018 | 0 | 0
29 | 28697432 |  | Poklop šachtový kruhový D400 | kus | 7 | 0 |  | 0 |  | 0.0044 | 0.0308 | RTS II / 2018 | 0 | 0
30 | 58582115 |  | Malta sanační-reprofilační s vlákny | kg | 50 | 0 |  | 0 |  | 0.001 | 0.05 | RTS II / 2018 | 0 | 0
31 | 28698091 |  | Vsakovací jimka | kus | 1 | 0 |  | 0 |  | 0.005 | 0.005 | RTS II / 2018 | 0 | 0
Poznámka: |  |  | včetně výplně drtí a přípojky KG 100 1m
32 | 02661415 |  | Borovice - Pinus mugo mughus v. 20-40 cm | kus | 8 | 0 |  | 0 |  | 0.003 | 0.024 | RTS II / 2018 | 0 | 0
33 | 02660514 |  | Jalovec - Juniperus sabina Glauca v. 40-60 cm | kus | 8 | 0 |  | 0 |  | 0.009 | 0.072 | RTS II / 2018 | 0 | 0
34 | 02660288 |  | Prunus serullata - třešeň | kus | 1 | 0 |  | 0 |  | 0.008 | 0.008 | RTS II / 2018 | 0 | 0
35 | 02661075 |  | Catapla bignonioides | kus | 1 | 0 |  | 0 |  | 0.003 | 0.003 | RTS II / 2018 | 0 | 0
36 | 58385770.A |  | Deska obkladová leštěná tl. 2 cm | m2 | 2.77 | 0 |  | 0 |  | 0.054 | 0.14958 | RTS II / 2018 | 0 | 0
Poznámka: |  |  | podstupnice
[6 empty] | Celkem: |  | 0

## Krycí list rozpočtu
Krycí list rozpočtu
Název stavby: |  | Rekonstrukce chodníků Střelecký vrch 2019 |  | Objednatel: | Město Chrastava |  | IČ/DIČ:
Druh stavby: |  | Komunikace pro pěší |  | Projektant: | Ing. Daniel Fadrhonc |  | IČ/DIČ:
Lokalita: |  | Chrastava, Střelecký vrch |  | Zhotovitel: |  |  | IČ/DIČ:
Začátek výstavby: |  |  |  | Konec výstavby: |  |  | Položek: | 36
JKSO: |  | 8225932 |  | Zpracoval: | Pavel Beran |  | Datum: | 09.12.2018
Rozpočtové náklady v Kč
A | Základní rozpočtové náklady |  | B | Doplňkové náklady |  | C | Náklady na umístění stavby (NUS)
HSV | Dodávky | 0 | Práce přesčas |  | 0 | Zařízení staveniště |  | 0
| Montáž | 0 | Bez pevné podl. |  | 0 | Mimostav. doprava |  | 0
PSV | Dodávky | 0 | Kulturní památka |  | 0 | Územní vlivy |  | 0
| Montáž | 0 |  |  |  | Provozní vlivy |  | 0
"M" | Dodávky | 0 |  |  |  | Ostatní |  | 0
| Montáž | 0 |  |  |  | NUS z rozpočtu |  | 0
Ostatní materiál |  | 0
Přesun hmot a sutí |  | 0
ZRN celkem |  | 0 | DN celkem |  | 0 | NUS celkem |  | 0
|  |  | DN celkem z obj. |  | 0 | NUS celkem z obj. |  | 0
[6 empty] | ORN celkem |  | 0
[6 empty] | ORN celkem z obj. |  | 0
Základ 0% |  | 0
Základ 15% |  | 0 | DPH 15% |  | 0 | Celkem bez DPH |  | 0
Základ 21% |  | 0 | DPH 21% |  | 0 | Celkem včetně DPH |  | 0
Projektant |  |  | Objednatel |  |  | Zhotovitel
Datum, razítko a podpis |  |  | Datum, razítko a podpis |  |  | Datum, razítko a podpis
Poznámka: