## Rekapitulace
Rekapitulace nákladů
|  | Celkem bez DPH | DPH 21% | Celkem vč.DPH
| Kamerový bod 1, lokalita náměstí 1. máje, Městský úřad | 0 | 0 | 0
| Kamerový bod 2, lokalita náměstí 1. máje | 0 | 0 | 0
| Kamerový bod 3, lokalita křižovatky ulic Pobřežní a Vítkovská | 0 | 0 | 0
| Kamerový bod 4, lokalita křižovatky ulic Nádrážní a sjezdu z I/35 | 0 | 0 | 0
| Kamerový bod 5, lokalita křižovatky ulic Liberecká a Střelecký vrch | 0 | 0 | 0
| Kamerový bod 6, lokalita vlakového nádraží | 0 | 0 | 0
| Datová vyhrazená infrastruktura pro MKDS | 0 | 0 | 0
| Dispečink MP + připojení na mobilní pracoviště | 0 | 0 | 0
| Projektová dokumentace včetně skutečného stavu |  | 0 | 0
| Celkem | 0 | 0 | 0

## Kam. bod 1
Kamerový bod 1
| Dodávka a montáž | 0
| Jiné náklady | 0
| Celkem bez DPH | 0
| typ | popis | výrobce, typ | množství | jednotka | materiál/práce | celkem
| Kamera IP AutoDome | Snímací čip 1/2“ až 1/3“ CMOS, ohn.vzdálenost min 5-140mm , auto ICR filtr Objektiv min 32x optický a 16x digitální zoom, citlivost 0.3lux (Color) / 0.03lux (BW) při F=1.6, komprese obrazu H.264/MJPEG, WDR 120dB, HLC, BLC, ONVIF, Integrované Inteligentní analýzy pro otálení v prostoru/detekce směru pohybu/přidaný a odebraný předmět/detekce a klasifikace zvuku. 10/100Mb Ethernet, rozlišení max. 1920x1080 60 sn./s, Venkovní kryt, 1 slot pro micro SDXC kartu (až 64GB), 4/2 poplachové vstupy/výstupy, 1/1 audio vstup/výstup, RS-485, krytí IP66, IK10, napájení 24VAC-24/65W, PoE+ |  | 1 | ks |  | 0
| Konzole pro otočnou kameru na roh | Konzole pro umístění kamer, vč.krabice, na roh objektu |  | 1 | ks |  | 0
|  | Kabel S/FTP Cat.7 1000 MHz 4x2xAWG23, LS0H modrý, Dca |  | 80 | m |  | 0
|  | Lišta instalační PVC |  | 70 | m |  | 0
|  | Drobné stavební přípomoce |  | 1 | kpl |  | 0
| Instalační materiál pro kamerový bod | Elektroinstalační a montážní materiál pro kamerový bod |  | 1 | kpl |  | 0
| Kamerová zkouška | Kamerová zkouška pro ideální umístění dle požadovaného pokrytí |  | 1 | kpl |  | 0
| Revize | Výchozí revize |  | 1 | kpl |  | 0
| Montáž | Montážní práce, oživení a konfigurace |  | 1 | kpl |  | 0

## Kam. bod 2
Kamerový bod 2
| Dodávka a montáž | 0
| Jiné náklady | 0
| Celkem bez DPH | 0
| typ | popis | výrobce, typ | množství | jednotka | materiál/práce | celkem
| Kamera IP pevná | Snímací čip 1/2“ až 1/3“ CMOS, objektiv 3-12mm, IP67,IP66/IK10, IR do 70m, max. 60 snímků/sec při rozlišení 1920x1080 (1080p), podpora 16:9, 9:16, citlivost 0lux (BW IR zap) / 0.03lux (Color) při F=1.6, WDR 150dB (30 snímků/sec), H.265, H.264, MJPEG, multistreaming, 2 sloty pro micro SDXC karty (každý až 256GB), SSDR, Inteligentní analýza obrazu pro pro otálení v prostoru/detekce směru pohybu/přidaný,odebraný předmět/detekce a klasifikace zvuku, micro USB, Napájení PoE 802.3af |  | 1 | ks |  | 0
| Konzole pro kamery na sloup | Konzole pro umístění kamer, vč.krabice |  | 1 | ks |  | 0
| Aktivní prvek | Switch 8 port POE 10/100/1000 2xSFP L2 management, průmyslové provedení s napájením dle typu záložního akuboxu. |  | 1 | ks |  | 0
| Rozvaděč | Rozvaděč pro umístění technologie, kovová, rozměry 600x300x250, včetně vyhřívání, ventilace, IP66, montážní desky, zámku a průchodek |  | 1 | ks |  | 0
| Záložní modul napájení z VO | Záložní zdroj pro napájení kamer z VO, řešení dle parametrů v TZ |  | 1 | ks |  | 0
| Mobilní přenos dat | GPRS LTE modem s konektivitou na ASA a VPN poskytovatele, součástí jsou náklady na provoz datových přenosů po dobu 5 let, řešení dle parametrů v TZ |  | 1 | ks |  | 0
| Jistič | Jistič C6/1 |  | 1 | ks |  | 0
| Přepěťová ochrana | Kompletní řešení ochrany před přepětím |  | 1 | ks |  | 0
| Zásuvka 230V | Zásuvka 2x230V/16A montáž na stěnu s krabicí pod zásuvku |  | 1 | ks |  | 0
| Magnetický kontakt | Masivní magnet kovový pro kovové dveře, drát. Připojení do poplachového vstupu kamery |  | 1 | ks |  | 0
| Instalační materiál pro kamerový bod | Elektroinstalační a montážní materiál pro kamerový bod - lišty, trubky, průchodky,…. |  | 1 | kpl |  | 0
| Elektro přívod | Napojení ze stožárové svorkovnice |  | 1 | kpl |  | 0
| Kamerová zkouška | Kamerová zkouška pro ideální umístění dle požadovaného pokrytí |  | 1 | kpl |  | 0
| Revize | Výchozí revize |  | 1 | kpl |  | 0
| Montáž | Montážní práce, oživení a konfigurace |  | 1 | kpl |  | 0

## Kam. bod 3
Kamerový bod 3
| Dodávka a montáž | 0
| Jiné náklady | 0
| Celkem bez DPH | 0
| typ | popis | výrobce, typ | množství | jednotka | materiál/práce | celkem
| Kamera IP pevná | Snímací čip 1/2“ až 1/3“ CMOS, objektiv 3-12mm, IP67,IP66/IK10, IR do 70m, max. 60 snímků/sec při rozlišení 1920x1080 (1080p), podpora 16:9, 9:16, citlivost 0lux (BW IR zap) / 0.03lux (Color) při F=1.6, WDR 150dB (30 snímků/sec), H.265, H.264, MJPEG, multistreaming, 2 sloty pro micro SDXC karty (každý až 256GB), SSDR, Inteligentní analýza obrazu pro pro otálení v prostoru/detekce směru pohybu/přidaný,odebraný předmět/detekce a klasifikace zvuku, micro USB, Napájení PoE 802.3af |  | 1 | ks |  | 0
| Konzole pro kamery na sloup | Konzole pro umístění kamer, vč.krabice, na roh objektu |  | 1 | ks |  | 0
| Aktivní prvek | Switch 8 port POE 10/100/1000 2xSFP L2 management, průmyslové provedení s napájením dle typu záložního akuboxu. |  | 1 | ks |  | 0
| Rozvaděč | Krabice pro umístění technologie, kovová, rozměry 600x300x250, včetně vyhřívání, ventilace, IP66, montážní desky, zámku a průchodek |  | 1 | ks |  | 0
|  | Stožár pro kamerový bod - KAM 6- 159/114/89 |  | 1 | ks |  | 0
|  | Jáma pro stožár, včetně základu |  | 1 | ks |  | 0
|  | Kabel napájecí CYKY 5x2,5 |  | 16 | ks |  | 0
|  | Ruční výkop a zához rýhy 80cm x 35cm, včetně pískového lože, folie |  | 10 | m |  | 0
| Mobilní přenos dat | GPRS LTE modem s konektivitou na ASA a VPN poskytovatele, součástí jsou náklady na provoz datových přenosů po dobu 5 let, řešení dle parametrů v TZ |  | 1 | ks |  | 0
| Jistič | Jistič C6/1 |  | 1 | ks |  | 0
| Přepěťová ochrana | Kompletní řešení ochrany před přepětím |  | 1 | ks |  | 0
| Zásuvka 230V | Zásuvka 2x230V/16A montáž na stěnu s krabicí pod zásuvku |  | 1 | ks |  | 0
| Magnetický kontakt | Masivní magnet kovový pro kovové dveře, drát. Připojení do poplachového vstupu kamery |  | 1 | ks |  | 0
| Instalační materiál pro kamerový bod | Elektroinstalační a montážní materiál pro kamerový bod - lišty, trubky, průchodky,…. |  | 1 | kpl |  | 0
| Kamerová zkouška | Kamerová zkouška pro ideální umístění dle požadovaného pokrytí |  | 1 | kpl |  | 0
| Revize | Výchozí revize |  | 1 | kpl |  | 0
| Montáž | Montážní práce, oživení a konfigurace |  | 1 | kpl |  | 0

## Kam.bod 4
Kamerový bod 4
| Dodávka a montáž | 0
| Jiné náklady | 0
| Celkem bez DPH | 0
| typ | popis | výrobce, typ | množství | jednotka | materiál/práce | celkem
| Kamera IP pevná | Snímací čip 1/2“ až 1/3“ CMOS, objektiv 3-12mm, IP67,IP66/IK10, IR do 70m, max. 60 snímků/sec při rozlišení 1920x1080 (1080p), podpora 16:9, 9:16, citlivost 0lux (BW IR zap) / 0.03lux (Color) při F=1.6, WDR 150dB (30 snímků/sec), H.265, H.264, MJPEG, multistreaming, 2 sloty pro micro SDXC karty (každý až 256GB), SSDR, Inteligentní analýza obrazu pro pro otálení v prostoru/detekce směru pohybu/přidaný,odebraný předmět/detekce a klasifikace zvuku, micro USB, Napájení PoE 802.3af |  | 1 | ks |  | 0
| Konzole pro kamery na sloup | Konzole pro umístění kamer, vč.krabice, na roh objektu |  | 1 | ks |  | 0
| Aktivní prvek | Switch 8 port POE 10/100/1000 2xSFP L2 management, průmyslové provedení s napájením dle typu záložního akuboxu. |  | 1 | ks |  | 0
| Rozvaděč | Krabice pro umístění technologie, kovová, rozměry 600x300x250, včetně vyhřívání, ventilace, IP66, montážní desky, zámku a průchodek |  | 1 | ks |  | 0
|  | Stožár pro kamerový bod - KAM 6- 159/114/89 |  | 1 | ks |  | 0
|  | Jáma pro stožár, včetně základu |  | 1 | ks |  | 0
|  | Kabel napájecí CYKY 5x2,5 |  | 26 | ks |  | 0
|  | Ruční výkop a zához rýhy 80cm x 35cm, včetně pískového lože, folie |  | 20 | m |  | 0
| Mobilní přenos dat | GPRS LTE modem s konektivitou na ASA a VPN poskytovatele, součástí jsou náklady na provoz datových přenosů po dobu 5 let, řešení dle parametrů v TZ |  | 1 | ks |  | 0
| Jistič | Jistič C6/1 |  | 1 | ks |  | 0
| Přepěťová ochrana | Kompletní řešení ochrany před přepětím |  | 1 | ks |  | 0
| Zásuvka 230V | Zásuvka 2x230V/16A montáž na stěnu s krabicí pod zásuvku |  | 1 | ks |  | 0
| Magnetický kontakt | Masivní magnet kovový pro kovové dveře, drát. Připojení do poplachového vstupu kamery |  | 1 | ks |  | 0
| Instalační materiál pro kamerový bod | Elektroinstalační a montážní materiál pro kamerový bod - lišty, trubky, průchodky,…. |  | 1 | kpl |  | 0
| Elektro přívod | Kompletní zajštění instalace napájení z rozvaděče OU |  | 1 | kpl |  | 0
| Kamerová zkouška | Kamerová zkouška pro ideální umístění dle požadovaného pokrytí |  | 1 | kpl |  | 0
| Revize | Výchozí revize |  | 1 | kpl |  | 0
| Montáž | Montážní práce, oživení a konfigurace |  | 1 | kpl |  | 0

## Kam.bod 5
Kamerový bod 5
| Dodávka a montáž | 0
| Jiné náklady | 0
| Celkem bez DPH | 0
| typ | popis | výrobce, typ | množství | jednotka | materiál/práce | celkem
| Kamera IP pevná | Snímací čip 1/2“ až 1/3“ CMOS, objektiv 3-12mm, IP67,IP66/IK10, IR do 70m, max. 60 snímků/sec při rozlišení 1920x1080 (1080p), podpora 16:9, 9:16, citlivost 0lux (BW IR zap) / 0.03lux (Color) při F=1.6, WDR 150dB (30 snímků/sec), H.265, H.264, MJPEG, multistreaming, 2 sloty pro micro SDXC karty (každý až 256GB), SSDR, Inteligentní analýza obrazu pro pro otálení v prostoru/detekce směru pohybu/přidaný,odebraný předmět/detekce a klasifikace zvuku, micro USB, Napájení PoE 802.3af |  | 1 | ks |  | 0
| Konzole pro kamery na sloup | Konzole pro umístění kamer, vč.krabice, na roh objektu |  | 1 | ks |  | 0
| Aktivní prvek | Switch 8 port POE 10/100/1000 2xSFP L2 management, průmyslové provedení s napájením dle typu záložního akuboxu. |  | 1 | ks |  | 0
| Rozvaděč | Krabice pro umístění technologie, kovová, rozměry 600x300x250, včetně vyhřívání, ventilace, IP66, montážní desky, zámku a průchodek |  | 1 | ks |  | 0
|  | Stožár pro kamerový bod - KAM 6- 159/114/89 |  | 1 | ks |  | 0
|  | Jáma pro stožár, včetně základu |  | 1 | ks |  | 0
|  | Kabel napájecí CYKY 5x2,5 |  | 16 | ks |  | 0
|  | Ruční výkop a zához rýhy 80cm x 35cm, včetně pískového lože, folie |  | 10 | m |  | 0
| Mobilní přenos dat | GPRS LTE modem s konektivitou na ASA a VPN poskytovatele, součástí jsou náklady na provoz datových přenosů po dobu 5 let, řešení dle parametrů v TZ |  | 1 | ks |  | 0
| Jistič | Jistič C6/1 |  | 1 | ks |  | 0
| Přepěťová ochrana | Kompletní řešení ochrany před přepětím |  | 1 | ks |  | 0
| Zásuvka 230V | Zásuvka 2x230V/16A montáž na stěnu s krabicí pod zásuvku |  | 1 | ks |  | 0
| Magnetický kontakt | Masivní magnet kovový pro kovové dveře, drát. Připojení do poplachového vstupu kamery |  | 1 | ks |  | 0
| Instalační materiál pro kamerový bod | Elektroinstalační a montážní materiál pro kamerový bod - lišty, trubky, průchodky,…. |  | 1 | kpl |  | 0
| Elektro přívod | Kompletní zajštění instalace napájení z rozvaděče OU |  | 1 | kpl |  | 0
| Kamerová zkouška | Kamerová zkouška pro ideální umístění dle požadovaného pokrytí |  | 1 | kpl |  | 0
| Revize | Výchozí revize |  | 1 | kpl |  | 0
| Montáž | Montážní práce, oživení a konfigurace |  | 1 | kpl |  | 0

## Kam. bod 6
Kamerový bod 6
| Dodávka a montáž | 0
| Jiné náklady | 0
| Celkem bez DPH | 0
| typ | popis | výrobce, typ | množství | jednotka | materiál/práce | celkem
| Kamera IP pevná | Snímací čip 1/2“ až 1/3“ CMOS, objektiv 3-12mm, IP67,IP66/IK10, IR do 70m, max. 60 snímků/sec při rozlišení 1920x1080 (1080p), podpora 16:9, 9:16, citlivost 0lux (BW IR zap) / 0.03lux (Color) při F=1.6, WDR 150dB (30 snímků/sec), H.265, H.264, MJPEG, multistreaming, 2 sloty pro micro SDXC karty (každý až 256GB), SSDR, Inteligentní analýza obrazu pro pro otálení v prostoru/detekce směru pohybu/přidaný,odebraný předmět/detekce a klasifikace zvuku, micro USB, Napájení PoE 802.3af |  | 2 | ks |  | 0
| Konzole pro kamery | Konzole pro umístění kamer, vč.krabice |  | 2 | ks |  | 0
| Aktivní prvek | Switch 8 port POE 10/100/1000 2xSFP L2 management, průmyslové provedení s napájením dle typu záložního akuboxu. |  | 1 | ks |  | 0
| Rozvaděč | Rozvaděč pro umístění technologie, kovová, rozměry 600x300x250, včetně vyhřívání, ventilace, IP66, montážní desky, zámku a průchodek |  | 1 | ks |  | 0
| Mobilní přenos dat | GPRS LTE modem s konektivitou na ASA a VPN poskytovatele, součástí jsou náklady na provoz datových přenosů po dobu 5 let, řešení dle parametrů v TZ |  | 1 | ks |  | 0
| Jistič | Jistič C6/1 |  | 1 | ks |  | 0
| Přepěťová ochrana | Kompletní řešení ochrany před přepětím |  | 1 | ks |  | 0
| Zásuvka 230V | Zásuvka 2x230V/16A montáž na stěnu s krabicí pod zásuvku |  | 1 | ks |  | 0
| Magnetický kontakt | Masivní magnet kovový pro kovové dveře, drát. Připojení do poplachového vstupu kamery |  | 1 | ks |  | 0
|  | Kabel S/FTP Cat.7 1000 MHz 4x2xAWG23, LS0H modrý, Dca |  | 160 | m |  | 0
|  | Lišta instalační PVC |  | 70 | m |  | 0
|  | Drobné stavební přípomoce |  | 1 | kpl |  | 0
| Instalační materiál pro kamerový bod | Elektroinstalační a montážní materiál pro kamerový bod |  | 1 | kpl |  | 0
| Elektro přívod | Kompletní zajštění instalace napájení z rozvaděče |  | 1 | kpl |  | 0
| Kamerová zkouška | Kamerová zkouška pro ideální umístění dle požadovaného pokrytí |  | 2 | kpl |  | 0
| Revize | Výchozí revize |  | 1 | kpl |  | 0
| Montáž | Montážní práce, oživení a konfigurace |  | 1 | kpl |  | 0

## Datová síť
Konektivita pro kamerový systém
| Dodávka a montáž | 0
| Jiné náklady | 0
| Celkem bez DPH | 0
| Poznámka | popis | výrobce, typ | množství | jednotka | materiál/práce | celkem
| Vybudování trasy pro připojení kamer na MP | Zjišťovací práce pro nastavení průběhu VPN trasy. Jednání s poskytovatelem mobilních služeb, majiteli dotčených objektů . Instalace přístupového bodu VPN s pevnou IP adresou |  | 1 | kpl |  | 0
| Vybudování VPN trasy pro připojení kamer na MP | Zajištění instalace celého průběhu VPN poskytovatele. Včetně aktivních prvků dle zvolené technologie. Zajištění bezpečnostních standardů dle TZ. |  | 1 | kpl |  | 0
| Zajištění konektivity mezi kamerovými body a pracovišti MP, PČR | Zajištění a nastavení celého průběhu trasy včetně nastavení vyhrazené infrastruktury pro připojení do MKDS, vč.bezpečnostních prvků standardu Cisco ASA pro mobilní klienty. Smluvní zajištění datového provozu na LTE síti po dobu 5 let. |  | 1 | kpl |  | 0

## Dispečink MP
Dispečink |  | Vybudování dispečerského a záznamového pracoviště MP
| Dodávka a montáž | 0
| Jiné náklady | 0
| Celkem bez DPH | 0
| Poznámka | popis | referenční typ | množství | jednotka | materiál/práce | celkem
| Digitální server, řídící technologie | Záznamové zařízení pro 32 IP kamer, včetně SW a HDD, požadované parametry : - zpracování metadat videoanalýz z IP kamer - podpora rozlišení záznamu VGA až 12MP - vstupní a odchozí šířka pásma 160/160 Mbps - datové úložiště plně vybavené kapacitou 4 SATA po 4TB HDD v RAID 5 - komprese H264 s kryptovaným vodoznakem v záznamu - RS 232 / 485 / 2 GBIC - podpora mobilních aplikací na SW Win / Android / iOS |  | 1 | ks |  | 0
| Pevný disk | 4TB RAID Edition, 5 let záruka |  | 2 | ks |  | 0
| Pracovní stanice | Procesor: 1x Intel® Xeon E3-1241 v3 (Quad Core HT, 3.50GHz Turbo, 8MB) Operační systém: Windows 7 Professional 64-Bit,Czech Paměť: 8GB (2x4GB) 1600MHz DDR3 Non-ECC Grafická karta: 1 GB NVIDIA Quadro K600 - 1 DP, 1 DVI Pevný disk: 1TB 3.5" SATA (7200 Rpm) Hard Drive Síťová karta: Gigabit Ethernet, Klávesnice, myš |  | 1 | ks |  | 0
| Monitor | Monitor LCD 24" |  | 1 | kpl |  | 0
| Záložní zdroj UPS | Záložní napájecí zdroj UPS 800VA, Line Interactive, přepěťová ochrana, USB + Serial RS232 |  | 1 | ks |  | 0
| Switch | Switch 8x10/10/1000 (7xRJ45 + 1xRJ45/SFP) 32Gb/s přepínací kapacita |  | 1 | kpl |  | 0
| Router | Lite, 3x Gbit LAN, Dual-core 500 Mhz, 521 MB RAM, pro sestavení VPN routing s mobilními kamerami |  | 1 | ks |  | 0
| Přepěťová ochrana | Přepěťová ochrana pro switch včetně UTP |  | 1 | ks |  | 0
| Mobilní přenos dat | GPRS LTE modem s konektivitou na ASA a VPN poskytovatele, součástí jsou náklady na provoz datových přenosů po dobu 5 let |  | 1 | ks |  | 0
| 19" rozvaděč | 22U, 800x800, vybavený policemi, patch panely, ventilací |  | 1 | ks |  | 0
| Mobilní stanice, tablet min.10" | Mobilní pracoviště pro bezpečné zobrazení a správu systému MKDS včetně obslužného SW pro stavvý monitoring, online dohled, managment záznamu. Obslužný SW musí být kompatibilní s již používanými platformami PČR. |  | 2 | ks |  | 0
| Instalační materiál | Elektroinstalační a montážní materiál pro řídící systém |  | 1 | ks |  | 0
| Konfigurace | Konfigurace a programování záznamového systému, nastavení přístupu, konfigurace klientských pracovišť, zaškolení obsluhy |  | 1 | ks |  | 0
| Montáž | Montážní práce |  | 1 | ks |  | 0