## krycí list
OPRAVA KOMUNIKACE V UL. HŘBITOVNÍ, CHRASTAVA
soutěžní výkaz výměr
Zpracoval : Ing. Jiří Šklíba
Celková cena bez DPH |  |  | 0
Celková cena s DPH 21% |  |  | 0
Soupis objektů stavby :
SO | Název objektu | Cena bez DPH | Cena s DPH 21%
SO100 | Komunikace | 0 | 0
SO200 | Zárubní zídka | 0 | 0
SO300 | Odvodnění | 0 | 0
Položky jsou z aktuálního třídníku OTSKP-SPK
Podrobné specifikace k obsahu jednotlivých položek jsou ke stažení na této adrese :
http://tridniky.cz/PDF/OTSKP_2018_III.pdf

## SO100-KOMUNIKACE
Stavba : |  | OPRAVA KOMUNIKACE V UL. HŘBITOVNÍ, CHRASTAVA
číslo a název SO: |  | SO 100 - Komunikace
Poř. | Kód | Název položky | Měrná | Počet | CENA
č.pol. | položky |  | jednotka | jednotek | jednotková | celkem
1 | 2 | 3 | 4 | 5 | 6 | 7
Všeobecné konstrukce a práce
1 | 03100 | ZAŘÍZENÍ STAVENIŠTĚ - ZŘÍZENÍ, PROVOZ, DEMONTÁŽ zařízení staveniště, oplocení, výstražné značení 1=1 | KPL | 1 |  | 0
2 | 03730 | POMOC PRÁCE ZAJIŠŤ NEBO ZŘÍZ OCHRANU INŽENÝRSKÝCH SÍTÍ vytyčení a ochrana stávajících inženýrských sítí 1=1 | KPL | 1 |  | 0
|  | Všeobecné konstrukce a práce |  |  |  | 0
Zemní práce
| 112012 | KÁCENÍ STROMŮ D KMENE DO 0,5M S ODSTRANĚNÍM PAŘEZŮ, ODVOZ DO 2KM | KUS | 10 |  | 0
3 | 113322 | ODSTRAN PODKL VOZOVEK A CHODNÍKŮ Z KAMENIVA NESTMEL, ODVOZ DO 2KM Odebrání původní konstrukce do hl. 41 cm v místě pokládky plynovodu a vodovodu, včetně poplatku za skládku asfaltová vozovka : 0,30*(1033-408)=187,50 dlážděná vozovka : 0,30*239=71,7 celkem: 187,50+71,70=259,20 | M3 | 259.2 |  | 0
4 | 113722 | FRÉZOVÁNÍ ZPEVNĚNÝCH PLOCH ASFALTOVÝCH, ODVOZ DO 2KM frézování stáv. vozovky do tl. 11 cm (bude upřesněno při realizaci), vč. poplatku za recyklaci asfaltová vozovka : 0,11*1033=113,63 dlážděná vozovka : 0,11*239=26,29 celkem : 113,63+26,29=139,92 | M3 | 139.92 |  | 0
5 | 173103 | ZEMNÍ KRAJNICE A DOSYPÁVKY SE ZHUT DO 100% PS dosypávky podél betonových obrub ze zeminy vhodné k násypu 0,2*(260*2)=104 | M3 | 104 |  | 0
6 | 18120 | ÚPRAVA PLÁNĚ SE ZHUTNĚNÍM V HORNINĚ TŘ. II úprava pláně včetně vyrovnání výškových rozdílů. Míru zhutnění určuje projekt - viz. výkr. C.102. Včetně hutnících zkoušek v počtu 5. asfaltová vozovka - plná konstrukce : 1033=1033 dlážděná vozovka :239=239 betonová přídlažba : 124=124 betonový žlab :79=79 vjezdy: 13=13 Celkem : 1033+239+124+79+13=1488 | M2 | 1488 |  | 0
7 | 113152 | ODSTRANĚNÍ KRYTU ZPEVNĚNÝCH PLOCH Z BETONU, ODVOZ DO 2KM odebrání betonu do stávajících vjezdů do hl. 10-15 cm pro nové betonové lože 12*0,15=1,95 | M3 | 1.95 |  | 0
8 | 12110 | SEJMUTÍ ORNICE NEBO LESNÍ PŮDY sejmutí ornice podél obrubníků v tl. 100 mm, bude uskladněna na deponii staveniště k opětovnému rozprostření 406*0,1=40,6 | M3 | 40.6 |  | 0
9 | 18230 | ROZPROSTŘENÍ ORNICE V ROVINĚ rozprostření sejmuté ornice v tl. 100 mm 40,6=40,6 | M3 | 40.6 |  | 0
10 | 18241 | ZALOŽENÍ TRÁVNÍKU RUČNÍM VÝSEVEM založení trávníku na plochách s rozprostřenou ornicí 406=406 | M2 | 406 |  | 0
|  | Zemní práce |  |  |  | 0
Komunikace
11 | 56330 | VOZOVKOVÉ VRSTVY ZE ŠTĚRKODRTI konstrukční vrstvy asfaltové a dlážděné vozovky, štěrkodrť ŠDa frakce 0-63 asfaltová vozovka : (0,15+0,15)*(1033-408)=187,50 dlážděná vozovka : (0,15+0,15)*239=71,7 betonová přídlažba : (0,15+0,15)*124=37,2 betonový žlab : (0,15+0,15)*79=23,7 celkem: (187,50+71,7+37,2+23,7)*1,1=333,86 | M3 | 333.861 |  | 0
12 | 567306 | VRSTVY PRO OBNOVU A OPRAVY Z RECYKLOVANÉHO MATERIÁLU oprava příjezdů z asflatového recyklátu v tl. 50 mm 146*0,05=7,3 | M3 | 7.3 |  | 0
13 | 574A03 | ASFALTOVÝ BETON PRO OBRUSNÉ VRSTVY ACO 11 obrusný kryt asfaltové vozovky v tl. 40 mm 1033*0,04=41,32 | M3 | 41.32 |  | 0
14 | 574E06 | ASFALTOVÝ BETON PRO PODKLADNÍ VRSTVY ACP 16+, 16S podkladní asfaltová vrstva vozovky v tl. 70 mm 1033*0,07=52 | M3 | 72.31 |  | 0
15 | 572111 | INFILTRAČNÍ POSTŘIK ASFALTOVÝ DO 0,5KG/M2 infiltrační postřik mezi stávající podkladní vrstvu vozovky a vrstvu ACP 16+ a obetonováním propustku a ACO 11 u konstr. č. 4 1033=1033 | M2 | 1033 |  | 0
16 | 572211 | SPOJOVACÍ POSTŘIK Z ASFALTU DO 0,5KG/M2 spojovací postřik mezi vrstvu ACP16+ a ACO 11 1033=1033 | M2 | 1033 |  | 0
17 | 57475 | VOZOVKOVÉ VÝZTUŽNÉ VRSTVY Z GEOMŘÍŽOVINY dvouosá výztužná geomříž s tkaninou mezi vrstvou ACP a ŠD (50+4)+(17+4)+(140+4)+(5)=224 | M2 | 224 |  | 0
18 | 577201 | VRSTVY PRO OBNOVU, OPRAVY - INFILTRAČ POSTŘIK infiltrační potřik - napojovací úseky s povrchem z asfaltového recyklátu 146=146 | M2 | 146 |  | 0
19 | 58221 | DLÁŽDĚNÉ KRYTY Z DROBNÝCH KOSTEK DO LOŽE Z KAMENIVA žulová vozovka - žulové kostky vel. 8/10 do lože z kameniva 4/8 tl. 50 mm 239=239 | M2 | 239 |  | 0
20 | 58222 | DLÁŽDĚNÉ KRYTY Z DROBNÝCH KOSTEK DO LOŽE Z MC žulová vozovka - žulové kostky vel. 8/10 do lože z betonu C20/25 XF4, tl. 50 mm betonová přídlažba : 124 betonový žlab : 79 vjezdy : 13 celkem : 107+79+13=216 | M2 | 216 |  | 0
21 | 58920 | VÝPLŇ SPAR MODIFIKOVANÝM ASFALTEM Provedení dilatčních spár mezi asfaltovým krytem a dlážděnými krajnicemi 240*2=480 | M | 480 |  | 0
|  | Komunikace |  |  |  | 0
Ostatní konstrukce a práce
22 | 917224 | SILNIČNÍ A CHODNÍKOVÉ OBRUBY Z BETONOVÝCH OBRUBNÍKŮ ŠÍŘ 150MM přejízdný obrubník 300x300x500 se zkosením 1:2,5 (např. Best Ronda) - vjezd do garáže na pozemku 147 | M | 3 |  | 0
23 | 91743 | CHODNÍKOVÉ OBRUBY Z KAMENNÝCH KRAJNÍKŮ žulové krajníky KS3 26,66+20,20+8,85=55,71 | M | 55.71 |  | 0
24 | 919112 | ŘEZÁNÍ ASFALTOVÉHO KRYTU VOZOVEK TL DO 100MM 6+4+10+5+10=35 | M | 35 |  | 0
|  | Ostatní konstrukce a práce |  |  |  | 0
|  | Celkem bez DPH |  |  |  | 0
|  | Celkem s DPH 21% |  |  |  | 0

## SO200-ZÁRUBNÍ ZÍDKA
Stavba : |  | OPRAVA KOMUNIKACE V UL. HŘBITOVNÍ, CHRASTAVA
číslo a název SO: |  | SO 200 - Zárubní zídka
Poř. | Kód | Název položky | Měrná | Počet | CENA
č.pol. | položky |  | jednotka | jednotek | jednotková | celkem
1 | 2 | 3 | 4 | 5 | 6 | 7
Zemní práce
1 | 113322 | HLOUBENÍ RÝH ŠÍŘ DO 2M PAŽ I NEPAŽ TŘ. III hloubení základu pro zárunbí zídku 0,7*0,4*40,1=11,23 | M3 | 11.228 |  | 0
2 | 123932 | ODKOP PRO SPOD STAVBU SILNIC A ŽELEZNIC TŘ. III, ODVOZ DO 2KM výkopu pro zárubní palisádovou zeď ve stávající zeleni, vč. skládkovného chodník : 0,5*(40,1)=20,05 | M3 | 20.05 |  | 0
3 | 17411 | ZÁSYP JAM A RÝH ZEMINOU SE ZHUTNĚNÍM zásyp prostoru za zdí z výkopku 0,3*40,1=12,03 | M3 | 12.03 |  | 0
|  | Zemní práce |  |  |  | 0
Svislé konstrukce
4 | 327114 | ZDI OPĚR, ZÁRUB, NÁBŘEŽ Z DÍLCŮ BETON DO C20/25 XF4 zárubní zeď z betonových palisád 150x150 (či větších-dle druhu použitého výrobku) o výšce 0,6-1,2 m 35*0,15=4,20 | M3 | 4.2 |  | 0
|  | Svislé konstrukce |  |  |  | 0
|  | Celkem bez DPH |  |  |  | 0
|  | Celkem s DPH 21% |  |  |  | 0

## SO300-ODVODNĚNÍ
Stavba : |  | OPRAVA KOMUNIKACE V UL. HŘBITOVNÍ, CHRASTAVA
číslo a název SO: |  | SO 300 - Odvodnění
Poř. | Kód | Název položky | Měrná | Počet | CENA
č.pol. | položky |  | jednotka | jednotek | jednotková | celkem
1 | 2 | 3 | 4 | 5 | 6 | 7
Zemní práce
1 | 132932 | HLOUBENÍ RÝH ŠÍŘ DO 2M PAŽ I NEPAŽ TŘ. III, ODVOZ DO 2KM hloubení rýhy pro uložení drenáže + přípojky UV, vč. poplatku za skládku drenáž: (52+25+78)*0,4*0,5=31 přípojky: (6,8+13,5)*0,4*0,5=4,06 celkem: 31+4,06=35,06 | M3 | 35.06 |  | 0
|  | Zemní práce |  |  |  | 0
Úpravy povrchů, podlahy, výplně otvorů
2 | 89712 | VPUSŤ KANALIZAČNÍ ULIČNÍ KOMPLETNÍ Z BETONOVÝCH DÍLCŮ uliční vpusti UV1, UV2, UV3, UV4 4 | KUS | 4 |  | 0
3 | 87433 | POTRUBÍ Z TRUB PLASTOVÝCH ODPADNÍCH DN DO 150MM přípojky přemístěných vpustí, včetně zásypu, a zaůstění do šachet rekonstruované kamalizace přípojky: (6,8+13,5)=20,3 | M | 20.3 |  | 0
4 | 875272 | POTRUBÍ DREN Z TRUB PLAST (I FLEXIBIL) DN DO 100MM DĚROVANÝCH flexibilní děrovaná drenáž, vč. obsypu a vrstvy podkladního písku - viz. průvodní zpráva (52+25+78)=155 | M | 155 |  | 0
5 | 87999 | PLASTOVÁ ODBOČKA DN100 odbočka pro zaústění drenáže do výtoku ze vpustí 4 | KUS | 4 |  | 0
|  | Úpravy povrchů, podlahy, výplně otvorů |  |  |  | 0
|  | Celkem bez DPH |  |  |  | 0
|  | Celkem s DPH 21% |  |  |  | 0